## 降流量
测试点 | 次数 | 流量(m3/h) | 测试时间(s) | 湿度(%) | 标准器压力(kPa) | 标准器温度(℃) | 标准体积(L) | 被检表压力(kPa) | 被检表温度(℃) | 被检表体积(L) | 示值误差(%) | 平均误差(%) | 极差(%) | 压损(Pa)
qmax | 1 | 5.9357 | 60.4685 | 71.89 | 100.003 | 22.33 | 99.7013 | 100.719 | 20.85 | 100 | 0.3 | 0.3 | 0 | 156
0.7qmax | 1 | 4.1645 | 60.5597 | 71.77 | 100.459 | 22.36 | 70.0559 | 100.817 | 20.85 | 70 | -0.08 | -0.08 | 0 | 85
0.4qmax | 1 | 2.4206 | 59.4227 | 71.66 | 100.771 | 22.37 | 39.9558 | 100.888 | 20.84 | 40 | 0.11 | 0.11 | 0 | 34
0.2qmax | 1 | 1.1805 | 60.9158 | 71.57 | 100.904 | 22.37 | 19.9753 | 100.918 | 20.84 | 20 | 0.12 | 0.12 | 0 | 12
0.1qmax | 1 | 0.59088 | 121.8352 | 71.43 | 100.936 | 22.36 | 19.9973 | 100.921 | 20.83 | 20 | 0.01 | 0.01 | 0 | 5
qmax | 1 | 5.9355 | 60.4738 | 71.35 | 100.002 | 22.33 | 99.7069 | 100.717 | 20.84 | 100 | 0.29 | 0.29 | 0 | 156
0.7qmax | 1 | 4.1644 | 60.5398 | 71.23 | 100.456 | 22.37 | 70.0303 | 100.814 | 20.84 | 70 | -0.04 | -0.04 | 0 | 84
0.4qmax | 1 | 2.4205 | 59.4908 | 71.19 | 100.765 | 22.37 | 39.9994 | 100.883 | 20.83 | 40 | 0 | 0 | 0 | 33
0.2qmax | 1 | 1.1805 | 61.0543 | 71.21 | 100.902 | 22.37 | 20.0207 | 100.915 | 20.83 | 20 | -0.1 | -0.1 | 0 | 12
0.1qmax | 1 | 0.59091 | 121.9423 | 71.24 | 100.939 | 22.36 | 20.016 | 100.925 | 20.83 | 20 | -0.08 | -0.08 | 0 | 5
qmax | 1 | 5.9358 | 60.5383 | 71.39 | 100.002 | 22.33 | 99.8177 | 100.717 | 20.83 | 100 | 0.18 | 0.18 | 0 | 154
0.7qmax | 1 | 4.1643 | 60.4896 | 71.31 | 100.454 | 22.36 | 69.9716 | 100.812 | 20.83 | 70 | 0.04 | 0.04 | 0 | 84
0.4qmax | 1 | 2.4206 | 59.4948 | 71.39 | 100.766 | 22.37 | 40.0038 | 100.882 | 20.83 | 40 | -0.01 | -0.01 | 0 | 34
0.2qmax | 1 | 1.1805 | 60.9895 | 71.41 | 100.899 | 22.37 | 19.9995 | 100.912 | 20.83 | 20 | 0 | 0 | 0 | 12
0.1qmax | 1 | 0.5909 | 121.8309 | 71.45 | 100.934 | 22.36 | 19.9973 | 100.92 | 20.83 | 20 | 0.01 | 0.01 | 0 | 4
10qmin | 1 | 0.39649 | 363.2042 | 71.5 | 100.938 | 22.35 | 40.0022 | 100.917 | 20.82 | 40 | -0.01 | -0.01 | 0 | 4
5qmin | 1 | 0.19456 | 369.8424 | 72.22 | 100.944 | 22.34 | 19.9881 | 100.918 | 20.82 | 20 | 0.06 | 0.06 | 0 | 2
qmin | 1 | 0.040804 | 887.496 | 73.5 | 100.941 | 22.33 | 10.0593 | 100.916 | 20.82 | 10 | -0.59 | -0.59 | 0 | 2

## 升流量
测试点 | 次数 | 流量(m3/h) | 测试时间(s) | 湿度(%) | 标准器压力(kPa) | 标准器温度(℃) | 标准体积(L) | 被检表压力(kPa) | 被检表温度(℃) | 被检表体积(L) | 示值误差(%) | 平均误差(%) | 极差(%) | 压损(Pa)
qmin | 1 | 0.040803 | 886.6357 | 74.02 | 100.933 | 22.32 | 10.0492 | 100.908 | 20.83 | 10 | -0.49 | -0.49 | 0 | 2
5qmin | 1 | 0.19457 | 369.8058 | 73.48 | 100.937 | 22.3 | 19.987 | 100.911 | 20.83 | 20 | 0.07 | 0.07 | 0 | 2
10qmin | 1 | 0.39648 | 363.2053 | 73.23 | 100.927 | 22.3 | 40.0015 | 100.906 | 20.83 | 40 | 0 | 0 | 0 | 4
0.1qmax | 1 | 0.59083 | 121.9474 | 73.01 | 100.916 | 22.29 | 20.0139 | 100.901 | 20.83 | 20 | -0.07 | -0.07 | 0 | 4
0.2qmax | 1 | 1.1802 | 61.027 | 73.25 | 100.877 | 22.29 | 20.0061 | 100.891 | 20.82 | 20 | -0.03 | -0.03 | 0 | 12
0.4qmax | 1 | 2.42 | 59.5382 | 73.05 | 100.741 | 22.28 | 40.0225 | 100.857 | 20.83 | 40 | -0.06 | -0.06 | 0 | 34
0.7qmax | 1 | 4.1638 | 60.5393 | 72.98 | 100.43 | 22.27 | 70.0212 | 100.788 | 20.83 | 70 | -0.03 | -0.03 | 0 | 85
qmax | 1 | 5.9355 | 60.5178 | 72.83 | 99.975 | 22.27 | 99.7782 | 100.69 | 20.83 | 100 | 0.22 | 0.22 | 0 | 156
0.1qmax | 1 | 0.59086 | 121.9133 | 72.81 | 100.915 | 22.3 | 20.0093 | 100.901 | 20.83 | 20 | -0.05 | -0.05 | 0 | 6
0.2qmax | 1 | 1.1802 | 61.0258 | 72.78 | 100.878 | 22.29 | 20.0071 | 100.892 | 20.83 | 20 | -0.04 | -0.04 | 0 | 12
0.4qmax | 1 | 2.4202 | 59.5274 | 72.77 | 100.745 | 22.28 | 40.019 | 100.862 | 20.83 | 40 | -0.05 | -0.05 | 0 | 34
0.7qmax | 1 | 4.1642 | 60.5475 | 72.81 | 100.433 | 22.27 | 70.0364 | 100.791 | 20.83 | 70 | -0.05 | -0.05 | 0 | 86
qmax | 1 | 5.9359 | 60.456 | 73.01 | 99.976 | 22.26 | 99.6831 | 100.691 | 20.84 | 100 | 0.32 | 0.32 | 0 | 156
0.1qmax | 1 | 0.59089 | 121.8094 | 73.14 | 100.916 | 22.3 | 19.9932 | 100.901 | 20.84 | 20 | 0.03 | 0.03 | 0 | 5
0.2qmax | 1 | 1.1804 | 61.0776 | 73.54 | 100.882 | 22.28 | 20.0269 | 100.896 | 20.85 | 20 | -0.13 | -0.13 | 0 | 12
0.4qmax | 1 | 2.4205 | 59.4754 | 72.97 | 100.749 | 22.28 | 39.9892 | 100.866 | 20.86 | 40 | 0.03 | 0.03 | 0 | 33
0.7qmax | 1 | 4.1645 | 60.5892 | 73.32 | 100.437 | 22.27 | 70.0906 | 100.794 | 20.86 | 70 | -0.13 | -0.13 | 0 | 84
qmax | 1 | 5.9363 | 60.4768 | 72.71 | 99.978 | 22.25 | 99.7242 | 100.692 | 20.87 | 100 | 0.28 | 0.28 | 0 | 158

## 重复性
测试点 | 次数 | 流量(m3/h) | 测试时间(s) | 湿度(%) | 标准器压力(kPa) | 标准器温度(℃) | 标准体积(L) | 被检表压力(kPa) | 被检表温度(℃) | 被检表体积(L) | 示值误差(%) | 平均误差(%) | 极差(%) | 压损(Pa)
qmax | 1 | 5.9579 | 60.3483 | 73.09 | 100.462 | 22.48 | 99.8741 | 101.189 | 21.8 | 100 | 0.13 | 0.21 | 0.16 | 38
| 2 | 5.9578 | 60.2896 | 72.95 | 100.46 | 22.48 | 99.776 | 101.187 | 21.79 | 100 | 0.22 |  |  | 38
| 3 | 5.9578 | 60.2494 | 72.64 | 100.46 | 22.48 | 99.7087 | 101.187 | 21.78 | 100 | 0.29 |  |  | 38
0.1qmax | 1 | 0.59338 | 121.5008 | 72.05 | 101.417 | 22.48 | 20.0267 | 101.402 | 21.73 | 20 | -0.13 | -0.13 | 0.04 | 2
| 2 | 0.5934 | 121.5194 | 71.72 | 101.421 | 22.46 | 20.0304 | 101.407 | 21.71 | 20 | -0.15 |  |  | 2
| 3 | 0.59343 | 121.46 | 71.53 | 101.426 | 22.46 | 20.0216 | 101.411 | 21.69 | 20 | -0.11 |  |  | 2
qmin | 1 | 0.041009 | 882.2303 | 71.04 | 101.444 | 22.43 | 10.0499 | 101.419 | 21.59 | 10 | -0.5 | -0.51 | 0.03 | 1
| 2 | 0.041019 | 882.3154 | 72.13 | 101.465 | 22.4 | 10.0533 | 101.44 | 21.48 | 10 | -0.53 |  |  | 1
| 3 | 0.041015 | 882.0969 | 71.67 | 101.459 | 22.39 | 10.0498 | 101.433 | 21.37 | 10 | -0.5 |  |  | 1

## 用户模式
编号 | 起始值 | 终点值 | 表体积 | 标准流量 | 初始时间 | 结束时间 | 时间差 | 时间(时） | 误差(%) | 分 | 秒
132 | 21.5072 | 22.5452 | 1.038 | 5.9356 | 10:13 | 10:24 | 0:10 | 0.17472 | 0.088593 | 10 | 29

## 温度适应性
高温
编号：
流量点 | 燃气表读数 | 标准器读数 | 压力 | 温度 | Vref | 误差
qmax |  |  | 102.134 | 38.73 | 0 | #DIV/0!
|  |  | 102.126 | 38.22 | 0 | #DIV/0!
0.7qmax |  |  | 102.17 | 38.28 | 0 | #DIV/0!
|  |  | 102.17 | 38.46 | 0 | #DIV/0!
0.2qmax |  |  | 102.188 | 38.99 | 0 | #DIV/0!
|  |  | 102.184 | 39.43 | 0 | #DIV/0!
低温
编号：
流量点 | 燃气表读数 | 标准器读数 | 压力 | 温度 | Vref | 误差
qmax |  |  | 102.001 | -8.89 | 0 | #DIV/0!
|  |  | 101.996 | -8.89 | 0 | #DIV/0!
0.7qmax |  |  | 102.028 | -8.91 | 0 | #DIV/0!
|  |  | 102.015 | -8.92 | 0 | #DIV/0!
0.2qmax |  |  | 102.059 | -8.92 | 0 | #DIV/0!
|  |  | 102.068 | -8.93 | 0 | #DIV/0!

## 环适复测
测试点 | 次数 | 流量(m3/h) | 测试时间(s) | 湿度(%) | 标准器压力(kPa) | 标准器温度(℃) | 标准体积(L) | 被检表压力(kPa) | 被检表温度(℃) | 被检表体积(L) | 示值误差(%) | 平均误差(%) | 极差(%) | 压损(Pa)
qmax | 1 | 5.9858 | 59.9316 | 66.03 | 100.689 | 21.05 | 99.649 | 101.952 | 20.47 | 100 | 0.35 | 0.35 | 0 | 164
0.2qmax | 1 | 1.1948 | 60.0737 | 65.58 | 101.992 | 21.11 | 19.9383 | 102.064 | 20.47 | 20 | 0.31 | 0.31 | 0 | 11
qmin | 1 | 0.041331 | 879.5055 | 61.45 | 102.059 | 21.1 | 10.0975 | 102.06 | 20.44 | 10 | -0.97 | -0.97 | 0 | 0
qmax | 1 | 5.985 | 59.8782 | 65.82 | 100.683 | 21.08 | 99.5471 | 101.945 | 20.46 | 100 | 0.45 | 0.45 | 0 | 165
0.2qmax | 1 | 1.1946 | 60.0915 | 66.09 | 101.974 | 21.16 | 19.9402 | 102.046 | 20.47 | 20 | 0.3 | 0.3 | 0 | 10
qmin | 1 | 0.041326 | 879.1859 | 61.05 | 102.058 | 21.15 | 10.0926 | 102.059 | 20.44 | 10 | -0.92 | -0.92 | 0 | 0

## 流体扰动
测试点 | 次数 | 流量(m3/h) | 测试时间(s) | 湿度(%) | 标准器压力(kPa) | 标准器温度(℃) | 标准体积(L) | 被检表压力(kPa) | 被检表温度(℃) | 被检表体积(L) | 示值误差(%) | 平均误差(%) | 极差(%) | 压损(Pa)
qmax | 1 | [13 empty] | 前
0.4qmax | 1
0.25qmax | 1
qmax | 1
0.4qmax | 1
0.25qmax | 1
qmax | 1 | [13 empty] | 后
0.4qmax | 1
0.25qmax | 1
qmax | 1
0.4qmax | 1
0.25qmax | 1

## 耐久性复测
测试点 | 次数 | 流量(m3/h) | 测试时间(s) | 湿度(%) | 标准器压力(kPa) | 标准器温度(℃) | 标准体积(L) | 被检表压力(kPa) | 被检表温度(℃) | 被检表体积(L) | 示值误差(%) | 平均误差(%) | 极差(%) | 压损(Pa)
qmax | 1
0.7qmax | 1
0.4qmax | 1
0.2qmax | 1
0.1qmax | 1
qmax | 1
0.7qmax | 1
0.4qmax | 1
0.2qmax | 1
0.1qmax | 1
qmax | 1
0.7qmax | 1
0.4qmax | 1
0.2qmax | 1
0.1qmax | 1
10qmin | 1
5qmin | 1
qmin | 1
10qmin | 1
5qmin | 1
qmin | 1

## 振动跌落后
测试点 | 次数 | 流量(m3/h) | 测试时间(s) | 湿度(%) | 标准器压力(kPa) | 标准器温度(℃) | 标准体积(L) | 被检表压力(kPa) | 被检表温度(℃) | 被检表体积(L) | 示值误差(%) | 平均误差(%) | 极差(%) | 压损(Pa)
qmax | 1
0.7qmax | 1
0.4qmax | 1
0.2qmax | 1
0.1qmax | 1
qmin | 1
qmax | 1
0.7qmax | 1
0.4qmax | 1
0.2qmax | 1
0.1qmax | 1
qmin | 1

## 打印页
文件编号：JDJ/E70T029.1/0-2017
上海市计量测试技术研究院
燃气表测量记录单
[7 empty] | 证书编号： |  | 2026E70-40-000006
送检单位： | 上海真兰仪表科技股份有限公司 | [5 empty] | 样品名称： |  | 超声波燃气表
制造单位： | 上海真兰仪表科技股份有限公司 | [5 empty] | 型号： |  | UG4A LP Z2-NB
出厂编号： | 2582928132 |  |  |  | 测量介质： |  | 空气 | 温度： | (20~21)℃ | 湿度： | (65~67)%RH
大气压力： | (100~101)kPa |  |  |  | 流量范围： |  | (0.04~6)m³/h |  | 压力损失： | 117Pa
测量地点： | 张衡路1500号大力值楼101室 | [5 empty] | 技术依据： | JJF 2012-2022
标准器编号： | 2816、2006-10-002、712455、712456、712457
外观： | 符合要求 |  |  |  | 密封性： |  | 符合要求 |  | 加权平均误差(±0.6%)： |  | 0.03338%
其它： | qmax: |  | 6 | m³/h | qmin: |  | 0.04 | m³/h | qt: | 0.6 | m³/h
检测 流量点 | 序号 |  | 燃气表 读数 |  | 标准器 读数 |  | 示值 误差 | 平均示 值误差 | 复现性误差≤0.5% | 误差曲线
[10 empty] | 同号时误差绝对值≤1% | 误差曲线落差
|  |  | （ L ） |  | （ L ） |  | （ % ） | （ % ）
qmax | 1 | 降 流 量 | 100 |  | 99.7013 |  | 0.29959 | 0.2655 | 0.0521% | /(异号) | 0.3145%
| 2 |  | 100 |  | 99.7069 |  | 0.294
| 3 |  | 100 |  | 99.8177 |  | 0.18263
| 4 | 升 流 量 | 100 |  | 99.7782 |  | 0.22231
| 5 |  | 100 |  | 99.6831 |  | 0.31788
| 6 |  | 100 |  | 99.7242 |  | 0.27656
0.7qmax | 1 | 降 流 量 | 70 |  | 70.0559 |  | -0.079822 | -0.049009 | 0.05626% | /(异号)
| 2 |  | 70 |  | 70.0303 |  | -0.04331
| 3 |  | 70 |  | 69.9716 |  | 0.040631
| 4 | 升 流 量 | 70 |  | 70.0212 |  | -0.030234
| 5 |  | 70 |  | 70.0364 |  | -0.052002
| 6 |  | 70 |  | 70.0906 |  | -0.12932
0.4qmax | 1 | 降 流 量 | 40 |  | 39.9558 |  | 0.1105 | 0.0043307 | 0.06055% | /(异号)
| 2 |  | 40 |  | 39.9994 |  | 0.0015
| 3 |  | 40 |  | 40.0038 |  | -0.0093991
| 4 | 升 流 量 | 40 |  | 40.0225 |  | -0.056143
| 5 |  | 40 |  | 40.019 |  | -0.047552
| 6 |  | 40 |  | 39.9892 |  | 0.027082
0.2qmax | 1 | 降 流 量 | 20 |  | 19.9753 |  | 0.1234 | -0.029532 | 0.09038% | /(异号)
| 2 |  | 20 |  | 20.0207 |  | -0.10329
| 3 |  | 20 |  | 19.9995 |  | 0.0025501
| 4 | 升 流 量 | 20 |  | 20.0061 |  | -0.030391
| 5 |  | 20 |  | 20.0071 |  | -0.035288
| 6 |  | 20 |  | 20.0269 |  | -0.13417
qt | 1 | 降 流 量 | 20 |  | 19.9973 |  | 0.013352 | -0.022434 | 0.04863% | /(异号)
| 2 |  | 20 |  | 20.016 |  | -0.079686
| 3 |  | 20 |  | 19.9973 |  | 0.013752
| 4 | 升 流 量 | 20 |  | 20.0139 |  | -0.069602
| 5 |  | 20 |  | 20.0093 |  | -0.046229
| 6 |  | 20 |  | 19.9932 |  | 0.033811
10qmin | 1 | 降 | 40 |  | 40.0022 |  | -0.0054997 | -0.0046248 | / | / | 0.6018%
| 2 | 升 | 40 |  | 40.0015 |  | -0.0037499
5qmin | 1 | 降 | 20 |  | 19.9881 |  | 0.059535 | 0.062289 | / | /
| 2 | 升 | 20 |  | 19.987 |  | 0.065042
qmin | 1 | 降 | 10 |  | 10.0593 |  | -0.5895 | -0.53955 | / | /
| 2 | 升 | 10 |  | 10.0492 |  | -0.48959
试验员： |  |  |  |  | 核验员： |  |  | 测量日期： | 2025.09.22 09:00~2025.09.24 16:00
第 页/共 页
文件编号：JDJ/E70T029.1/0-2017
上海市计量测试技术研究院
燃气表测量记录单
[7 empty] | 证书编号： |  | 2026E70-40-000006
送检单位： | 上海真兰仪表科技股份有限公司 | [5 empty] | 样品名称： |  | 超声波燃气表
制造单位： | 上海真兰仪表科技股份有限公司 | [5 empty] | 型号： |  | UG4A LP Z2-NB
出厂编号： | 2582928132 |  |  |  | 测量介质： |  | 空气 | 温度： | (20~21)℃ | 湿度： | (65~67)%RH
大气压力： | (100~101)kPa |  |  |  | 流量范围： |  | (0.04~6)m³/h
测量地点： | 张衡路1500号大力值楼101室 | [5 empty] | 技术依据： | JJF 2012-2022
标准器编号： | 2816
其它： | qmax: |  | 6 | m³/h | qmin: |  | 0.04 | m³/h | qt: | 0.6 | m³/h
检测 流量点 | 序号 |  | 燃气表 读数 |  | 标准器 读数 |  | 示值 误差 | 平均示 值误差 | 重复性 误差 | 备注
|  |  | （ L ） |  | （ L ） |  | （ % ） | （ % ） | （ % ）
qmax | 1 |  | 100 |  | 99.8741 |  | 0.12605 | 0.21422 | 0.16611 | 重复性
| 2 |  | 100 |  | 99.776 |  | 0.22446
| 3 |  | 100 |  | 99.7087 |  | 0.29216
qt | 1 |  | 20 |  | 20.0267 |  | -0.13347 | -0.13114 | 0.044085
| 2 |  | 20 |  | 20.0304 |  | -0.15202
| 3 |  | 20 |  | 20.0216 |  | -0.10793
qmin | 1 |  | 10 |  | 10.0499 |  | -0.49672 | -0.50741 | 0.034246
| 2 |  | 10 |  | 10.0533 |  | -0.52988
| 3 |  | 10 |  | 10.0498 |  | -0.49563
检测 流量点 |  | 用户模式误差 |  |  |  | 检测模式误差 |  |  | 偏差 | 备注
|  | （ % ） |  |  |  | （ % ） |  |  | （ % ）
qmax |  | 0.088593 |  |  |  | 0.2655 |  |  | -0.1769 | 不同工作模式的误差偏差
试验员： |  |  |  |  | 核验员： |  |  | 测量日期： | 2025.09.25 09:00~2025.09.26 16:00
第 页/共 页
文件编号：JDJ/E70T029.1/0-2017
上海市计量测试技术研究院
燃气表测量记录单
[7 empty] | 证书编号： |  | 2026E70-40-000006
送检单位： | 上海真兰仪表科技股份有限公司 | [5 empty] | 样品名称： |  | 超声波燃气表
制造单位： | 上海真兰仪表科技股份有限公司 | [5 empty] | 型号： |  | UG4A LP Z2-NB
出厂编号： | 2582928132 |  |  |  | 测量介质： |  | 空气 | 温度： | (20~21)℃ | 湿度： | (58~60)%RH
大气压力： | (100~101)kPa |  |  |  | 流量范围： |  | (0.04~6)m³/h
测量地点： | 张衡路1500号大力值楼101室 | [5 empty] | 技术依据： | JJF 2012-2022
标准器编号： |  | 140301、202104-2
其它： | qmax: |  | 6 | m³/h | qmin: |  | 0.04 | m³/h | qt: | 0.6 | m³/h
检测 流量点 | 序号 |  | 燃气表 读数 |  | 标准器 读数 |  | 示值 误差 | 平均示 值误差 |  | 备注
|  |  | （ L ） |  | （ L ） |  | （ % ） | （ % ）
qmax | 1 |  | 200 |  | 199.6274 |  | 0.18665 | 0.18464 |  | 温度适应性：20℃
| 2 |  | 200 |  | 199.6354 |  | 0.18263
0.7qmax | 1 |  | 100 |  | 99.9877 |  | 0.012302 | 0.009951
| 2 |  | 100 |  | 99.9924 |  | 0.0076006
0.2qmax | 1 |  | 50 |  | 50.0236 |  | -0.047178 | -0.057666
| 2 |  | 50 |  | 50.0341 |  | -0.068154
qmax | 1 |  | 0 |  | 0 |  | #DIV/0! | #DIV/0! |  | 温度适应性：高温（40℃）
| 2 |  | 0 |  | 0 |  | #DIV/0!
0.7qmax | 1 |  | 0 |  | 0 |  | #DIV/0! | #DIV/0!
| 2 |  | 0 |  | 0 |  | #DIV/0!
0.2qmax | 1 |  | 0 |  | 0 |  | #DIV/0! | #DIV/0!
| 2 |  | 0 |  | 0 |  | #DIV/0!
qmax | 1 |  | 0 |  | 0 |  | #DIV/0! | #DIV/0! |  | 温度适应性：低温（-10℃）
| 2 |  | 0 |  | 0 |  | #DIV/0!
0.7qmax | 1 |  | 0 |  | 0 |  | #DIV/0! | #DIV/0!
| 2 |  | 0 |  | 0 |  | #DIV/0!
0.2qmax | 1 |  | 0 |  | 0 |  | #DIV/0! | #DIV/0!
| 2 |  | 0 |  | 0 |  | #DIV/0!
qmax | 1 |  | 200 |  | 199.6487 |  | 0.17596 | 0.16625 |  | 温度适应性：20℃
| 2 |  | 200 |  | 199.6874 |  | 0.15654
0.7qmax | 1 |  | 100 |  | 99.9872 |  | 0.012802 | 0.019154
| 2 |  | 100 |  | 99.9745 |  | 0.025507
0.2qmax | 1 |  | 50 |  | 50.0389 |  | -0.07774 | -0.071349
| 2 |  | 50 |  | 50.0325 |  | -0.064958
试验员： |  |  |  |  | 核验员： |  |  | 测量日期： | 2025.10.27 09:00~2025.10.30 16:00
第 页/共 页
文件编号：JDJ/E70T029.1/0-2017
上海市计量测试技术研究院
燃气表测量记录单
[7 empty] | 证书编号： |  | 2026E70-40-000006
送检单位： | 上海真兰仪表科技股份有限公司 | [5 empty] | 样品名称： |  | 超声波燃气表
制造单位： | 上海真兰仪表科技股份有限公司 | [5 empty] | 型号： |  | UG4A LP Z2-NB
出厂编号： | 2582928132 |  |  |  | 测量介质： |  | 空气 | 温度： | (20~21)℃ | 湿度： | (54~56)%RH
大气压力： | (100~101)kPa |  |  |  | 流量范围： |  | (0.04~6)m³/h
测量地点： | 张衡路1500号大力值楼101室 | [5 empty] | 技术依据： | JJF 2012-2022
标准器编号： |  | 2816
其它： | qmax: |  | 6 | m³/h | qmin: |  | 0.04 | m³/h | qt: | 0.6 | m³/h
检测 流量点 | 序号 |  | 燃气表 读数 |  | 标准器 读数 |  | 示值 误差 | 平均示 值误差 |  | 备注
|  |  | （ L ） |  | （ L ） |  | （ % ） | （ % ）
qmax | 1 |  | 100 |  | 99.649 |  | 0.35223 | 0.40358 |  | 环境适应性复测
| 2 |  | 100 |  | 99.5471 |  | 0.45493
0.2qmax | 1 |  | 20 |  | 19.9383 |  | 0.3095 | 0.30468
| 2 |  | 20 |  | 19.9402 |  | 0.29985
qmin | 1 |  | 10 |  | 10.0975 |  | -0.96519 | -0.94154
| 2 |  | 10 |  | 10.0926 |  | -0.9179
试验员： |  |  |  |  | 核验员： |  |  | 测量日期： | 2025.11.24 09:00~2025.11.26 16:00
第 页/共 页
文件编号：JDJ/E70T029.1/0-2017
上海市计量测试技术研究院
燃气表测量记录单
[7 empty] | 证书编号： |  | 2026E70-40-000006
送检单位： | 上海真兰仪表科技股份有限公司 | [5 empty] | 样品名称： |  | 超声波燃气表
制造单位： | 上海真兰仪表科技股份有限公司 | [5 empty] | 型号： |  | UG4A LP Z2-NB
出厂编号： | 2582928132 |  |  |  | 测量介质： |  | 空气 | 温度： | (20~21)℃ | 湿度： | (50~52)%RH
大气压力： | (100~101)kPa |  |  |  | 流量范围： |  | (0.04~6)m³/h
测量地点： | 张衡路1500号大力值楼101室 | [5 empty] | 技术依据： | JJF 2012-2022
标准器编号： |  | 2816
其它： | qmax: |  | 6 | m³/h | qmin: |  | 0.04 | m³/h | qt: | 0.6 | m³/h
检测 流量点 | 序号 |  | 燃气表 读数 |  | 标准器 读数 |  | 示值 误差 | 平均示 值误差 |  | 偏移 | 备注
|  |  | （ L ） |  | （ L ） |  | （ % ） | （ % ） |  | （ % ）
qmax | 1 |  | 0 |  | 0 |  | #DIV/0! | #DIV/0! |  | / | 流体扰动： 参比条件
| 2 |  | 0 |  | 0 |  | #DIV/0!
0.4qmax | 1 |  | 0 |  | 0 |  | #DIV/0! | #DIV/0! |  | /
| 2 |  | 0 |  | 0 |  | #DIV/0!
0.25qmax | 1 |  | 0 |  | 0 |  | #DIV/0! | #DIV/0! |  | /
| 2 |  | 0 |  | 0 |  | #DIV/0!
qmax | 1 |  | 0 |  | 0 |  | #DIV/0! | #DIV/0! |  | #DIV/0! | 流体扰动： 90°单弯头
| 2 |  | 0 |  | 0 |  | #DIV/0!
0.4qmax | 1 |  | 0 |  | 0 |  | #DIV/0! | #DIV/0! |  | #DIV/0!
| 2 |  | 0 |  | 0 |  | #DIV/0!
0.25qmax | 1 |  | 0 |  | 0 |  | #DIV/0! | #DIV/0! |  | #DIV/0!
| 2 |  | 0 |  | 0 |  | #DIV/0!
试验员： |  |  |  |  | 核验员： |  |  | 测量日期： | 2025.11.28 09:00~2025.11.28 16:00
第 页/共 页
文件编号：JDJ/E70T029.1/0-2017
上海市计量测试技术研究院
燃气表测量记录单
[7 empty] | 证书编号： |  | 2026E70-40-000006
送检单位： | 上海真兰仪表科技股份有限公司 | [5 empty] | 样品名称： |  | 超声波燃气表
制造单位： | 上海真兰仪表科技股份有限公司 | [5 empty] | 型号： |  | UG4A LP Z2-NB
出厂编号： | 2582928132 |  |  |  | 测量介质： |  | 空气 | 温度： | (18~22)℃ | 湿度： | (54~72)%RH
大气压力： | (100~101)kPa |  |  |  | 流量范围： |  | (0.04~6)m³/h |  | 压力损失： | 0Pa
测量地点： | 张衡路1500号大力值楼101室 | [5 empty] | 技术依据： | JJF 2012-2022 |  | 密封性： | 符合要求
标准器编号： | 2816、2006-10-002、712455、712456、712457
其它： | qmax: |  | 6 | m³/h | qmin: |  | 0.04 | m³/h | qt: | 0.6 | m³/h
耐久性运行参数 |  |  | 运行流量（m³/h） |  |  |  | 运行时间（h） |  | 初始值（m³） |  | 终止值（m³）
|  |  | 6 |  |  |  | 2000 |  | 311.6409 |  | 5316.6769
耐久性复测数据：
检测 流量点 | 序号 |  | 燃气表 读数 |  | 标准器 读数 |  | 示值 误差 | 平均示 值误差 |  | 耐久性后误差偏离
|  |  | （ L ） |  | （ L ） |  | （ % ） | （ % ）
qmax | 1 |  | 0 |  | 0 |  | #DIV/0! | #DIV/0! |  | #DIV/0!
| 2 |  | 0 |  | 0 |  | #DIV/0!
| 3 |  | 0 |  | 0 |  | #DIV/0!
0.7qmax | 1 |  | 0 |  | 0 |  | #DIV/0! | #DIV/0! |  | #DIV/0!
| 2 |  | 0 |  | 0 |  | #DIV/0!
| 3 |  | 0 |  | 0 |  | #DIV/0!
0.4qmax | 1 |  | 0 |  | 0 |  | #DIV/0! | #DIV/0! |  | #DIV/0!
| 2 |  | 0 |  | 0 |  | #DIV/0!
| 3 |  | 0 |  | 0 |  | #DIV/0!
0.2qmax | 1 |  | 0 |  | 0 |  | #DIV/0! | #DIV/0! |  | #DIV/0!
| 2 |  | 0 |  | 0 |  | #DIV/0!
| 3 |  | 0 |  | 0 |  | #DIV/0!
qt | 1 |  | 0 |  | 0 |  | #DIV/0! | #DIV/0! |  | #DIV/0!
| 2 |  | 0 |  | 0 |  | #DIV/0!
| 3 |  | 0 |  | 0 |  | #DIV/0!
10qmin | 1 |  | 0 |  | 0 |  | #DIV/0! | #DIV/0! |  | #DIV/0!
| 2 |  | 0 |  | 0 |  | #DIV/0!
5qmin | 1 |  | 0 |  | 0 |  | #DIV/0! | #DIV/0! |  | #DIV/0!
| 2 |  | 0 |  | 0 |  | #DIV/0!
qmin | 1 |  | 0 |  | 0 |  | #DIV/0! | #DIV/0! |  | #DIV/0!
| 2 |  | 0 |  | 0 |  | #DIV/0!
试验员： |  |  |  |  | 核验员： |  |  | 测量日期： | 2025.12.05 09:00~2026.03.24 16:00
第 页/共 页
文件编号：JDJ/E70T029.1/0-2017
上海市计量测试技术研究院
燃气表测量记录单
[7 empty] | 证书编号： |  | 2026E70-40-000006
送检单位： | 上海真兰仪表科技股份有限公司 | [5 empty] | 样品名称： |  | 超声波燃气表
制造单位： | 上海真兰仪表科技股份有限公司 | [5 empty] | 型号： |  | UG4A LP Z2-NB
出厂编号： | 2582928132 |  |  |  | 测量介质： |  | 空气 | 温度： | (20~21)℃ | 湿度： | (52~54)%RH
大气压力： | (100~101)kPa |  |  |  | 流量范围： |  | (0.04~6)m³/h
测量地点： | 张衡路1500号大力值楼101室 | [5 empty] | 技术依据： | JJF 2012-2022
标准器编号： |  | 2816
其它： | qmax: |  | 6 | m³/h | qmin: |  | 0.04 | m³/h | qt: | 0.6 | m³/h
检测 流量点 | 序号 |  | 燃气表 读数 |  | 标准器 读数 |  | 示值 误差 | 平均示 值误差 |  | 偏移 | 备注
|  |  | （ L ） |  | （ L ） |  | （ % ） | （ % ） |  | （ % ）
qmax | 1 |  | 0 |  | 0 |  | #DIV/0! | #DIV/0! |  | / | 机械环境： 振动跌落前
| 2 |  | 0 |  | 0 |  | #DIV/0!
0.7qmax | 1 |  | 0 |  | 0 |  | #DIV/0! | #DIV/0! |  | /
| 2 |  | 0 |  | 0 |  | #DIV/0!
0.4qmax | 1 |  | 0 |  | 0 |  | #DIV/0! | #DIV/0! |  | /
| 2 |  | 0 |  | 0 |  | #DIV/0!
0.2qmax | 1 |  | 0 |  | 0 |  | #DIV/0! | #DIV/0! |  | /
| 2 |  | 0 |  | 0 |  | #DIV/0!
qt | 1 |  | 0 |  | 0 |  | #DIV/0! | #DIV/0! |  | /
| 2 |  | 0 |  | 0 |  | #DIV/0!
qmin | 1 |  | 0 |  | 0 |  | #DIV/0! | #DIV/0! |  | /
| 2 |  | 0 |  | 0 |  | #DIV/0!
qmax | 1 |  | 0 |  | 0 |  | #DIV/0! | #DIV/0! |  | #DIV/0! | 机械环境： 振动跌落后
| 2 |  | 0 |  | 0 |  | #DIV/0!
0.7qmax | 1 |  | 0 |  | 0 |  | #DIV/0! | #DIV/0! |  | #DIV/0!
| 2 |  | 0 |  | 0 |  | #DIV/0!
0.4qmax | 1 |  | 0 |  | 0 |  | #DIV/0! | #DIV/0! |  | #DIV/0!
| 2 |  | 0 |  | 0 |  | #DIV/0!
0.2qmax | 1 |  | 0 |  | 0 |  | #DIV/0! | #DIV/0! |  | #DIV/0!
| 2 |  | 0 |  | 0 |  | #DIV/0!
qt | 1 |  | 0 |  | 0 |  | #DIV/0! | #DIV/0! |  | #DIV/0!
| 2 |  | 0 |  | 0 |  | #DIV/0!
qmin | 1 |  | 0 |  | 0 |  | #DIV/0! | #DIV/0! |  | #DIV/0!
| 2 |  | 0 |  | 0 |  | #DIV/0!
试验员： |  |  |  |  | 核验员： |  |  | 测量日期： | 2026.04.03 10:15~2026.04.08 12:00
第 页/共 页