## 降流量
测试点 | 次数 | 流量(m3/h) | 测试时间(s) | 湿度(%) | 标准器压力(kPa) | 标准器温度(℃) | 标准体积(L) | 被检表压力(kPa) | 被检表温度(℃) | 被检表体积(L) | 示值误差(%) | 平均误差(%) | 极差(%) | 压损(Pa)
qmax | 1 | 5.951 | 60.2341 | 68.51 | 100.307 | 22.34 | 99.5704 | 100.771 | 21.41 | 100 | 0.43 | 0.43 | 0 | 182
0.7qmax | 1 | 4.1749 | 60.2696 | 68.57 | 100.755 | 22.36 | 69.8939 | 100.969 | 21.39 | 70 | 0.15 | 0.15 | 0 | 96
0.4qmax | 1 | 2.4264 | 59.4348 | 68.71 | 101.058 | 22.36 | 40.0591 | 101.105 | 21.38 | 40 | -0.15 | -0.15 | 0 | 37
0.2qmax | 1 | 1.1818 | 60.7137 | 71.41 | 101.053 | 22.35 | 19.9302 | 101.027 | 20.96 | 20 | 0.35 | 0.35 | 0 | 12
0.1qmax | 1 | 0.25691 | 280.1389 | 68.88 | 101.197 | 22.33 | 19.9921 | 101.172 | 21.32 | 20 | 0.04 | 0.04 | 0 | 2
qmax | 1 | 5.9497 | 60.1807 | 69.05 | 100.282 | 22.3 | 99.4607 | 100.746 | 21.28 | 100 | 0.54 | 0.54 | 0 | 179
0.7qmax | 1 | 4.1742 | 60.2341 | 69.05 | 100.733 | 22.33 | 69.8413 | 100.948 | 21.27 | 70 | 0.23 | 0.23 | 0 | 98
0.4qmax | 1 | 2.426 | 59.4879 | 69 | 101.038 | 22.34 | 40.0878 | 101.084 | 21.26 | 40 | -0.22 | -0.22 | 0 | 38
0.2qmax | 1 | 1.1831 | 60.7492 | 68.85 | 101.166 | 22.34 | 19.9639 | 101.141 | 21.25 | 20 | 0.18 | 0.18 | 0 | 12
0.1qmax | 1 | 0.25687 | 280.1211 | 68.94 | 101.182 | 22.32 | 19.9877 | 101.156 | 21.23 | 20 | 0.06 | 0.06 | 0 | 2
qmax | 1 | 5.9493 | 60.1274 | 68.9 | 100.27 | 22.29 | 99.3662 | 100.733 | 21.2 | 100 | 0.64 | 0.64 | 0 | 180
0.7qmax | 1 | 4.1736 | 60.2696 | 68.89 | 100.715 | 22.33 | 69.8732 | 100.928 | 21.19 | 70 | 0.18 | 0.18 | 0 | 96
0.4qmax | 1 | 2.4256 | 59.4348 | 68.89 | 101.012 | 22.33 | 40.0453 | 101.058 | 21.19 | 40 | -0.11 | -0.11 | 0 | 38
0.2qmax | 1 | 1.1829 | 60.767 | 68.91 | 101.147 | 22.33 | 19.9677 | 101.122 | 21.17 | 20 | 0.16 | 0.16 | 0 | 12
0.1qmax | 1 | 0.25682 | 280.0678 | 69.01 | 101.164 | 22.32 | 19.9797 | 101.138 | 21.15 | 20 | 0.1 | 0.1 | 0 | 2
10qmin | 1 | 0.16321 | 439.5077 | 69.19 | 101.17 | 22.31 | 19.9259 | 101.133 | 21.12 | 20 | 0.37 | 0.37 | 0 | 2
5qmin | 1 | 0.082053 | 441.5683 | 69.5 | 101.161 | 22.31 | 10.0644 | 101.116 | 21.08 | 10 | -0.64 | -0.64 | 0 | 0
qmin | 1 | 0.015726 | 2296.691 | 71.1 | 101.132 | 22.35 | 10.0327 | 101.08 | 21 | 10 | -0.33 | -0.33 | 0 | 0

## 升流量
测试点 | 次数 | 流量(m3/h) | 测试时间(s) | 湿度(%) | 标准器压力(kPa) | 标准器温度(℃) | 标准体积(L) | 被检表压力(kPa) | 被检表温度(℃) | 被检表体积(L) | 示值误差(%) | 平均误差(%) | 极差(%) | 压损(Pa)
qmin | 1 | 0.015716 | 2297.349 | 71.82 | 101.065 | 22.34 | 10.0289 | 101.013 | 20.92 | 10 | -0.29 | -0.29 | 0 | 0
5qmin | 1 | 0.081892 | 441.8525 | 72.82 | 100.967 | 22.34 | 10.0512 | 100.921 | 20.85 | 10 | -0.51 | -0.51 | 0 | 1
10qmin | 1 | 0.16295 | 439.8631 | 72.68 | 101.008 | 22.31 | 19.9104 | 100.971 | 20.89 | 20 | 0.45 | 0.45 | 0 | 2
0.1qmax | 1 | 0.25638 | 280.5475 | 72.51 | 100.991 | 22.31 | 19.98 | 100.966 | 20.88 | 20 | 0.1 | 0.1 | 0 | 2
0.2qmax | 1 | 1.1809 | 60.7492 | 72.38 | 100.971 | 22.32 | 19.9276 | 100.946 | 20.87 | 20 | 0.36 | 0.36 | 0 | 12
0.4qmax | 1 | 2.4216 | 59.5057 | 72.39 | 100.842 | 22.31 | 40.0278 | 100.885 | 20.88 | 40 | -0.07 | -0.07 | 0 | 37
0.7qmax | 1 | 4.167 | 60.3762 | 72.33 | 100.537 | 22.31 | 69.8852 | 100.75 | 20.88 | 70 | 0.16 | 0.16 | 0 | 96
qmax | 1 | 5.9401 | 60.2874 | 72.55 | 100.087 | 22.3 | 99.4766 | 100.55 | 20.88 | 100 | 0.53 | 0.53 | 0 | 182
0.1qmax | 1 | 0.25635 | 280.5653 | 73.17 | 100.979 | 22.32 | 19.9788 | 100.953 | 20.87 | 20 | 0.11 | 0.11 | 0 | 2
0.2qmax | 1 | 1.1808 | 60.838 | 73.57 | 100.953 | 22.32 | 19.9547 | 100.927 | 20.88 | 20 | 0.23 | 0.23 | 0 | 12
0.4qmax | 1 | 2.4214 | 59.5768 | 73.73 | 100.818 | 22.32 | 40.0714 | 100.864 | 20.88 | 40 | -0.18 | -0.18 | 0 | 37
0.7qmax | 1 | 4.1666 | 60.3407 | 73.88 | 100.516 | 22.31 | 69.8373 | 100.731 | 20.88 | 70 | 0.23 | 0.23 | 0 | 96
qmax | 1 | 5.9393 | 60.1986 | 74.04 | 100.063 | 22.31 | 99.3167 | 100.526 | 20.89 | 100 | 0.69 | 0.69 | 0 | 180
0.1qmax | 1 | 0.25631 | 280.512 | 74.22 | 100.959 | 22.33 | 19.9715 | 100.934 | 20.87 | 20 | 0.14 | 0.14 | 0 | 2
0.2qmax | 1 | 1.1807 | 60.7669 | 73.84 | 100.939 | 22.33 | 19.9291 | 100.913 | 20.87 | 20 | 0.36 | 0.36 | 0 | 12
0.4qmax | 1 | 2.4211 | 59.5235 | 73.79 | 100.806 | 22.33 | 40.0315 | 100.853 | 20.87 | 40 | -0.08 | -0.08 | 0 | 37
0.7qmax | 1 | 4.1662 | 60.3229 | 73.53 | 100.505 | 22.32 | 69.8108 | 100.719 | 20.87 | 70 | 0.27 | 0.27 | 0 | 96
qmax | 1 | 5.939 | 60.2341 | 73.59 | 100.053 | 22.32 | 99.3699 | 100.516 | 20.88 | 100 | 0.63 | 0.63 | 0 | 182

## 重复性
测试点 | 次数 | 流量(m3/h) | 测试时间(s) | 湿度(%) | 标准器压力(kPa) | 标准器温度(℃) | 标准体积(L) | 被检表压力(kPa) | 被检表温度(℃) | 被检表体积(L) | 示值误差(%) | 平均误差(%) | 极差(%) | 压损(Pa)
qmax | 1 | 5.9009 | 60.6786 | 69.19 | 99.617 | 23.08 | 99.46 | 100.637 | 21.37 | 100 | 0.54 | 0.57 | 0.1 | 174
| 2 | 5.901 | 60.6253 | 69 | 99.616 | 23.09 | 99.3751 | 100.635 | 21.38 | 100 | 0.63 |  |  | 176
| 3 | 5.9014 | 60.6786 | 68.95 | 99.617 | 23.09 | 99.4693 | 100.637 | 21.38 | 100 | 0.53 |  |  | 176
0.1qmax | 1 | 0.25587 | 281.3136 | 68.3 | 100.982 | 23.56 | 19.9941 | 100.993 | 22.41 | 20 | 0.03 | 0.02 | 0.08 | 2
| 2 | 0.25589 | 281.4556 | 67.93 | 100.987 | 23.53 | 20.0057 | 100.998 | 22.35 | 20 | -0.03 |  |  | 2
| 3 | 0.25588 | 281.2247 | 67.79 | 100.984 | 23.5 | 19.9891 | 100.995 | 22.27 | 20 | 0.05 |  |  | 2
qmin | 1 | 0.01568 | 2294.525 | 68.08 | 101.017 | 23.42 | 9.9941 | 100.997 | 22 | 10 | 0.06 | -0.07 | 0.34 | 0
| 2 | 0.015679 | 2295.804 | 68.41 | 100.998 | 23.3 | 9.9986 | 100.978 | 21.65 | 10 | 0.01 |  |  | 0
| 3 | 0.015678 | 2302.696 | 68.99 | 100.974 | 23.18 | 10.028 | 100.955 | 21.41 | 10 | -0.28 |  |  | 0

## 用户模式
编号 | 起始值 | 终点值 | 表体积 | 标准流量 | 初始时间 | 结束时间 | 时间差 | 时间(时） | 误差(%) | 分 | 秒
139 | 6.696 | 7.7215 | 1.0255 | 5.9016 | 11:18 | 11:28 | 0:10 | 0.17278 | 0.57221 | 10 | 22

## 温度适应性
高温
编号：
流量点 | 燃气表读数 | 标准器读数 | 压力 | 温度 | Vref | 误差
qmax |  |  | 101.745 | 39.95 | 0 | #DIV/0!
|  |  | 101.74 | 39.95 | 0 | #DIV/0!
0.7qmax |  |  | 101.976 | 39.96 | 0 | #DIV/0!
|  |  | 101.976 | 39.94 | 0 | #DIV/0!
0.2qmax |  |  | 102.218 | 39.88 | 0 | #DIV/0!
|  |  | 102.21 | 40 | 0 | #DIV/0!
低温
编号：
流量点 | 燃气表读数 | 标准器读数 | 压力 | 温度 | Vref | 误差
qmax |  |  | 101.707 | -8.84 | 0 | #DIV/0!
|  |  | 101.707 | -8.87 | 0 | #DIV/0!
0.7qmax |  |  | 101.833 | -8.9 | 0 | #DIV/0!
|  |  | 101.828 | -8.92 | 0 | #DIV/0!
0.2qmax |  |  | 101.969 | -8.94 | 0 | #DIV/0!
|  |  | 101.965 | -8.95 | 0 | #DIV/0!

## 环适复测
测试点 | 次数 | 流量(m3/h) | 测试时间(s) | 湿度(%) | 标准器压力(kPa) | 标准器温度(℃) | 标准体积(L) | 被检表压力(kPa) | 被检表温度(℃) | 被检表体积(L) | 示值误差(%) | 平均误差(%) | 极差(%) | 压损(Pa)
qmax | 1 | 6.0101 | 59.5234 | 68.63 | 101.041 | 20.77 | 99.3722 | 101.532 | 20.45 | 100 | 0.63 | 0.63 | 0 | 177
0.2qmax | 1 | 1.1925 | 60.1096 | 69.08 | 101.736 | 20.81 | 19.9114 | 101.728 | 20.44 | 20 | 0.45 | 0.45 | 0 | 10
qmin | 1 | 0.015859 | 2273.849 | 63.57 | 101.739 | 20.83 | 10.0171 | 101.704 | 20.42 | 10 | -0.17 | -0.17 | 0 | 0
qmax | 1 | 6.0045 | 59.5235 | 67.23 | 100.968 | 20.87 | 99.2802 | 101.46 | 20.39 | 100 | 0.73 | 0.73 | 0 | 178
0.2qmax | 1 | 1.1914 | 60.1453 | 67.88 | 101.667 | 20.92 | 19.9054 | 101.659 | 20.39 | 20 | 0.48 | 0.48 | 0 | 12
qmin | 1 | 0.015844 | 2279.675 | 63.55 | 101.671 | 20.98 | 10.033 | 101.635 | 20.4 | 10 | -0.33 | -0.33 | 0 | 0

## 流体扰动
测试点 | 次数 | 流量(m3/h) | 测试时间(s) | 湿度(%) | 标准器压力(kPa) | 标准器温度(℃) | 标准体积(L) | 被检表压力(kPa) | 被检表温度(℃) | 被检表体积(L) | 示值误差(%) | 平均误差(%) | 极差(%) | 压损(Pa)
qmax | 1 | [13 empty] | 前
0.4qmax | 1
0.25qmax | 1
qmax | 1
0.4qmax | 1
0.25qmax | 1
qmax | 1 | [13 empty] | 后
0.4qmax | 1
0.25qmax | 1
qmax | 1
0.4qmax | 1
0.25qmax | 1

## 耐久性复测
测试点 | 次数 | 流量(m3/h) | 测试时间(s) | 湿度(%) | 标准器压力(kPa) | 标准器温度(℃) | 标准体积(L) | 被检表压力(kPa) | 被检表温度(℃) | 被检表体积(L) | 示值误差(%) | 平均误差(%) | 极差(%) | 压损(Pa)
qmax | 1 | 5.9793 | 59.8432 | 76.93 | 100.294 | 19.27 | 99.3948 | 100.71 | 20.05 | 100 | 0.61 | 0.61 | 0 | 184
0.7qmax | 1 | 4.2031 | 59.7901 | 76.19 | 100.946 | 19.31 | 69.8059 | 101.126 | 20.06 | 70 | 0.28 | 0.28 | 0 | 98
0.4qmax | 1 | 2.4458 | 58.9551 | 75.38 | 101.389 | 19.33 | 40.0535 | 101.412 | 20.07 | 40 | -0.13 | -0.13 | 0 | 38
0.2qmax | 1 | 1.1933 | 60.092 | 74.3 | 101.568 | 19.33 | 19.9182 | 101.523 | 20.07 | 20 | 0.41 | 0.41 | 0 | 12
0.1qmax | 1 | 0.25933 | 276.3911 | 71.42 | 101.604 | 19.35 | 19.9103 | 101.559 | 20.07 | 20 | 0.45 | 0.45 | 0 | 2
qmax | 1 | 5.9773 | 59.8255 | 69.84 | 100.281 | 19.35 | 99.3327 | 100.696 | 20.1 | 100 | 0.67 | 0.67 | 0 | 185
0.7qmax | 1 | 4.2021 | 59.8789 | 69.11 | 100.943 | 19.4 | 69.894 | 101.123 | 20.12 | 70 | 0.15 | 0.15 | 0 | 98
0.4qmax | 1 | 2.4454 | 58.9196 | 68.53 | 101.388 | 19.43 | 40.0224 | 101.411 | 20.12 | 40 | -0.06 | -0.06 | 0 | 38
0.2qmax | 1 | 1.1931 | 60.1453 | 67.88 | 101.578 | 19.44 | 19.9339 | 101.533 | 20.13 | 20 | 0.33 | 0.33 | 0 | 12
0.1qmax | 1 | 0.25929 | 276.7997 | 65.8 | 101.63 | 19.46 | 19.9367 | 101.586 | 20.12 | 20 | 0.32 | 0.32 | 0 | 2
qmax | 1 | 5.9766 | 59.861 | 64.64 | 100.298 | 19.46 | 99.3788 | 100.711 | 20.14 | 100 | 0.63 | 0.63 | 0 | 184
0.7qmax | 1 | 4.2018 | 59.7722 | 64.27 | 100.962 | 19.52 | 69.7643 | 101.143 | 20.15 | 70 | 0.34 | 0.34 | 0 | 98
0.4qmax | 1 | 2.4452 | 58.9551 | 63.9 | 101.408 | 19.54 | 40.0431 | 101.431 | 20.16 | 40 | -0.11 | -0.11 | 0 | 38
0.2qmax | 1 | 1.193 | 60.1986 | 63.44 | 101.597 | 19.55 | 19.9492 | 101.552 | 20.16 | 20 | 0.25 | 0.25 | 0 | 12
0.1qmax | 1 | 0.25925 | 277.0839 | 62.07 | 101.646 | 19.58 | 19.9535 | 101.603 | 20.15 | 20 | 0.23 | 0.23 | 0 | 2
10qmin | 1 | 0.16475 | 434.4811 | 60.8 | 101.667 | 19.64 | 19.8835 | 101.612 | 20.16 | 20 | 0.59 | 0.59 | 0 | 2
5qmin | 1 | 0.082818 | 436.0976 | 59.53 | 101.667 | 19.72 | 10.0324 | 101.604 | 20.17 | 10 | -0.32 | -0.32 | 0 | 2
qmin | 1 | 0.015868 | 2274.329 | 70.46 | 101.611 | 19.96 | 10.0249 | 101.541 | 20.2 | 10 | -0.25 | -0.25 | 0 | 0
10qmin | 1 | 0.16451 | 434.854 | 68.89 | 101.584 | 20.15 | 19.8715 | 101.529 | 20.26 | 20 | 0.65 | 0.65 | 0 | 2
5qmin | 1 | 0.082694 | 436.0975 | 65.54 | 101.583 | 20.21 | 10.0174 | 101.519 | 20.27 | 10 | -0.17 | -0.17 | 0 | 1
qmin | 1 | 0.015845 | 2273.352 | 60.92 | 101.577 | 20.4 | 10.0059 | 101.507 | 20.29 | 10 | -0.06 | -0.06 | 0 | 0

## 振动跌落后
测试点 | 次数 | 流量(m3/h) | 测试时间(s) | 湿度(%) | 标准器压力(kPa) | 标准器温度(℃) | 标准体积(L) | 被检表压力(kPa) | 被检表温度(℃) | 被检表体积(L) | 示值误差(%) | 平均误差(%) | 极差(%) | 压损(Pa)
qmax | 1
0.7qmax | 1
0.4qmax | 1
0.2qmax | 1
0.1qmax | 1
qmin | 1
qmax | 1
0.7qmax | 1
0.4qmax | 1
0.2qmax | 1
0.1qmax | 1
qmin | 1

## 打印页
文件编号：JDJ/E70T029.1/0-2017
上海市计量测试技术研究院
燃气表测量记录单
[7 empty] | 证书编号： |  | 2026E70-40-000007
送检单位： | 上海真兰仪表科技股份有限公司 | [5 empty] | 样品名称： |  | 超声波燃气表
制造单位： | 上海真兰仪表科技股份有限公司 | [5 empty] | 型号： |  | UWG4A LP Z2-NB
出厂编号： | 2582928139 |  |  |  | 测量介质： |  | 空气 | 温度： | (20~21)℃ | 湿度： | (62~64)%RH
大气压力： | (100~101)kPa |  |  |  | 流量范围： |  | (0.016~6)m³/h |  | 压力损失： | 137Pa
测量地点： | 张衡路1500号大力值楼101室 | [5 empty] | 技术依据： | JJF 2012-2022
标准器编号： | 2816、2006-10-002、712455、712456、712457
外观： | 符合要求 |  |  |  | 密封性： |  | 符合要求 |  | 加权平均误差(±0.6%)： |  | 0.2098%
其它： | qmax: |  | 6 | m³/h | qmin: |  | 0.016 | m³/h | qt: | 0.25 | m³/h
检测 流量点 | 序号 |  | 燃气表 读数 |  | 标准器 读数 |  | 示值 误差 | 平均示 值误差 | 复现性误差≤0.5% | 误差曲线
[10 empty] | 同号时误差绝对值≤1% | 误差曲线落差
|  |  | （ L ） |  | （ L ） |  | （ % ） | （ % ）
qmax | 1 | 降 流 量 | 100 |  | 99.5704 |  | 0.43142 | 0.57661 | 0.09409% | /(异号) | 0.711%
| 2 |  | 100 |  | 99.4607 |  | 0.54221
| 3 |  | 100 |  | 99.3662 |  | 0.63784
| 4 | 升 流 量 | 100 |  | 99.4766 |  | 0.52615
| 5 |  | 100 |  | 99.3167 |  | 0.68798
| 6 |  | 100 |  | 99.3699 |  | 0.63407
0.7qmax | 1 | 降 流 量 | 70 |  | 69.8939 |  | 0.15177 | 0.2048 | 0.04624% | /(异号)
| 2 |  | 70 |  | 69.8413 |  | 0.2273
| 3 |  | 70 |  | 69.8732 |  | 0.18149
| 4 | 升 流 量 | 70 |  | 69.8852 |  | 0.16424
| 5 |  | 70 |  | 69.8373 |  | 0.23297
| 6 |  | 70 |  | 69.8108 |  | 0.27105
0.4qmax | 1 | 降 流 量 | 40 |  | 40.0591 |  | -0.14751 | -0.13434 | 0.05839% | /(异号)
| 2 |  | 40 |  | 40.0878 |  | -0.21912
| 3 |  | 40 |  | 40.0453 |  | -0.11317
| 4 | 升 流 量 | 40 |  | 40.0278 |  | -0.069427
| 5 |  | 40 |  | 40.0714 |  | -0.17821
| 6 |  | 40 |  | 40.0315 |  | -0.078638
0.2qmax | 1 | 降 流 量 | 20 |  | 19.9302 |  | 0.35032 | 0.27315 | 0.09374% | /(异号)
| 2 |  | 20 |  | 19.9639 |  | 0.18063
| 3 |  | 20 |  | 19.9677 |  | 0.16196
| 4 | 升 流 量 | 20 |  | 19.9276 |  | 0.36326
| 5 |  | 20 |  | 19.9547 |  | 0.22706
| 6 |  | 20 |  | 19.9291 |  | 0.35566
qt | 1 | 降 流 量 | 20 |  | 19.9921 |  | 0.039466 | 0.09192 | 0.03645% | /(异号)
| 2 |  | 20 |  | 19.9877 |  | 0.061388
| 3 |  | 20 |  | 19.9797 |  | 0.10165
| 4 | 升 流 量 | 20 |  | 19.98 |  | 0.09995
| 5 |  | 20 |  | 19.9788 |  | 0.10621
| 6 |  | 20 |  | 19.9715 |  | 0.14285
10qmin | 1 | 降 | 20 |  | 19.9259 |  | 0.37188 | 0.41095 | / | / | 0.9856%
| 2 | 升 | 20 |  | 19.9104 |  | 0.45002
5qmin | 1 | 降 | 10 |  | 10.0644 |  | -0.63988 | -0.57464 | / | /
| 2 | 升 | 10 |  | 10.0512 |  | -0.50939
qmin | 1 | 降 | 10 |  | 10.0327 |  | -0.32593 | -0.30705 | / | /
| 2 | 升 | 10 |  | 10.0289 |  | -0.28817
试验员： |  |  |  |  | 核验员： |  |  | 测量日期： | 2025.09.23 09:00～2025.09.23 16:00
第 页/共 页
文件编号：JDJ/E70T029.1/0-2017
上海市计量测试技术研究院
燃气表测量记录单
[7 empty] | 证书编号： |  | 2026E70-40-000007
送检单位： | 上海真兰仪表科技股份有限公司 | [5 empty] | 样品名称： |  | 超声波燃气表
制造单位： | 上海真兰仪表科技股份有限公司 | [5 empty] | 型号： |  | UWG4A LP Z2-NB
出厂编号： | 2582928139 |  |  |  | 测量介质： |  | 空气 | 温度： | (20~21)℃ | 湿度： | (62~64)%RH
大气压力： | (100~101)kPa |  |  |  | 流量范围： |  | (0.016~6)m³/h
测量地点： | 张衡路1500号大力值楼101室 | [5 empty] | 技术依据： | JJF 2012-2022
标准器编号： | 2816
其它： | qmax: |  | 6 | m³/h | qmin: |  | 0.016 | m³/h | qt: | 0.25 | m³/h
检测 流量点 | 序号 |  | 燃气表 读数 |  | 标准器 读数 |  | 示值 误差 | 平均示 值误差 | 重复性 误差 | 备注
|  |  | （ L ） |  | （ L ） |  | （ % ） | （ % ） | （ % ）
qmax | 1 |  | 100 |  | 99.46 |  | 0.54288 | 0.56843 | 0.095298 | 重复性
| 2 |  | 100 |  | 99.3751 |  | 0.62885
| 3 |  | 100 |  | 99.4693 |  | 0.53355
qt | 1 |  | 20 |  | 19.9941 |  | 0.029509 | 0.018532 | 0.082972
| 2 |  | 20 |  | 20.0057 |  | -0.028442
| 3 |  | 20 |  | 19.9891 |  | 0.05453
qmin | 1 |  | 10 |  | 9.9941 |  | 0.059195 | -0.068701 | 0.33802
| 2 |  | 10 |  | 9.9986 |  | 0.013522
| 3 |  | 10 |  | 10.028 |  | -0.27882
检测 流量点 |  | 用户模式误差 |  |  |  | 检测模式误差 |  |  | 偏差 | 备注
|  | （ % ） |  |  |  | （ % ） |  |  | （ % ）
qmax |  | 0.57221 |  |  |  | 0.57661 |  |  | -0.0043994 | 不同工作模式的误差偏差
试验员： |  |  |  |  | 核验员： |  |  | 测量日期： | 2025.09.29 09:00～2025.09.29 16:00
第 页/共 页
文件编号：JDJ/E70T029.1/0-2017
上海市计量测试技术研究院
燃气表测量记录单
[7 empty] | 证书编号： |  | 2026E70-40-000007
送检单位： | 上海真兰仪表科技股份有限公司 | [5 empty] | 样品名称： |  | 超声波燃气表
制造单位： | 上海真兰仪表科技股份有限公司 | [5 empty] | 型号： |  | UWG4A LP Z2-NB
出厂编号： | 2582928139 |  |  |  | 测量介质： |  | 空气 | 温度： | (20~21)℃ | 湿度： | (60~62)%RH
大气压力： | (100~101)kPa |  |  |  | 流量范围： |  | (0.016~6)m³/h
测量地点： | 张衡路1500号大力值楼101室 | [5 empty] | 技术依据： | JJF 2012-2022
标准器编号： |  | 140301、202104-2
其它： | qmax: |  | 6 | m³/h | qmin: |  | 0.016 | m³/h | qt: | 0.25 | m³/h
检测 流量点 | 序号 |  | 燃气表 读数 |  | 标准器 读数 |  | 示值 误差 | 平均示 值误差 |  | 备注
|  |  | （ L ） |  | （ L ） |  | （ % ） | （ % ）
qmax | 1 |  | 300 |  | 297.2196 |  | 0.93547 | 0.93479 |  | 温度适应性：20℃
| 2 |  | 300 |  | 297.2236 |  | 0.93411
0.7qmax | 1 |  | 200 |  | 200.0877 |  | -0.043831 | -0.046004
| 2 |  | 200 |  | 200.0964 |  | -0.048177
0.2qmax | 1 |  | 75 |  | 74.9221 |  | 0.10397 | 0.10551
| 2 |  | 75 |  | 74.9198 |  | 0.10705
qmax | 1 |  | 0 |  | 0 |  | #DIV/0! | #DIV/0! |  | 温度适应性：高温（40℃）
| 2 |  | 0 |  | 0 |  | #DIV/0!
0.7qmax | 1 |  | 0 |  | 0 |  | #DIV/0! | #DIV/0!
| 2 |  | 0 |  | 0 |  | #DIV/0!
0.2qmax | 1 |  | 0 |  | 0 |  | #DIV/0! | #DIV/0!
| 2 |  | 0 |  | 0 |  | #DIV/0!
qmax | 1 |  | 0 |  | 0 |  | #DIV/0! | #DIV/0! |  | 温度适应性：低温（-10℃）
| 2 |  | 0 |  | 0 |  | #DIV/0!
0.7qmax | 1 |  | 0 |  | 0 |  | #DIV/0! | #DIV/0!
| 2 |  | 0 |  | 0 |  | #DIV/0!
0.2qmax | 1 |  | 0 |  | 0 |  | #DIV/0! | #DIV/0!
| 2 |  | 0 |  | 0 |  | #DIV/0!
qmax | 1 |  | 300 |  | 297.3254 |  | 0.89955 | 0.89428 |  | 温度适应性：20℃
| 2 |  | 300 |  | 297.3565 |  | 0.889
0.7qmax | 1 |  | 200 |  | 200.0654 |  | -0.032689 | -0.036611
| 2 |  | 200 |  | 200.0811 |  | -0.040534
0.2qmax | 1 |  | 75 |  | 74.8833 |  | 0.15584 | 0.14822
| 2 |  | 75 |  | 74.8947 |  | 0.1406
试验员： |  |  |  |  | 核验员： |  |  | 测量日期： | 2025.10.31 09:00～2025.11.03 16:00
第 页/共 页
文件编号：JDJ/E70T029.1/0-2017
上海市计量测试技术研究院
燃气表测量记录单
[7 empty] | 证书编号： |  | 2026E70-40-000007
送检单位： | 上海真兰仪表科技股份有限公司 | [5 empty] | 样品名称： |  | 超声波燃气表
制造单位： | 上海真兰仪表科技股份有限公司 | [5 empty] | 型号： |  | UWG4A LP Z2-NB
出厂编号： | 2582928139 |  |  |  | 测量介质： |  | 空气 | 温度： | (20~21)℃ | 湿度： | (58~60)%RH
大气压力： | (100~101)kPa |  |  |  | 流量范围： |  | (0.016~6)m³/h
测量地点： | 张衡路1500号大力值楼101室 | [5 empty] | 技术依据： | JJF 2012-2022
标准器编号： |  | 2816
其它： | qmax: |  | 6 | m³/h | qmin: |  | 0.016 | m³/h | qt: | 0.25 | m³/h
检测 流量点 | 序号 |  | 燃气表 读数 |  | 标准器 读数 |  | 示值 误差 | 平均示 值误差 |  | 备注
|  |  | （ L ） |  | （ L ） |  | （ % ） | （ % ）
qmax | 1 |  | 100 |  | 99.3722 |  | 0.63177 | 0.67839 |  | 环境适应性复测
| 2 |  | 100 |  | 99.2802 |  | 0.72501
0.2qmax | 1 |  | 20 |  | 19.9114 |  | 0.44507 | 0.46016
| 2 |  | 20 |  | 19.9054 |  | 0.47525
qmin | 1 |  | 10 |  | 10.0171 |  | -0.17031 | -0.24941
| 2 |  | 10 |  | 10.033 |  | -0.32852
试验员： |  |  |  |  | 核验员： |  |  | 测量日期： | 2025.11.27 09:00～2025.11.27 16:00
第 页/共 页
文件编号：JDJ/E70T029.1/0-2017
上海市计量测试技术研究院
燃气表测量记录单
[7 empty] | 证书编号： |  | 2026E70-40-000007
送检单位： | 上海真兰仪表科技股份有限公司 | [5 empty] | 样品名称： |  | 超声波燃气表
制造单位： | 上海真兰仪表科技股份有限公司 | [5 empty] | 型号： |  | UWG4A LP Z2-NB
出厂编号： | 2582928139 |  |  |  | 测量介质： |  | 空气 | 温度： | (20~21)℃ | 湿度： | (50~52)%RH
大气压力： | (100~101)kPa |  |  |  | 流量范围： |  | (0.016~6)m³/h
测量地点： | 张衡路1500号大力值楼101室 | [5 empty] | 技术依据： | JJF 2012-2022
标准器编号： |  | 2816
其它： | qmax: |  | 6 | m³/h | qmin: |  | 0.016 | m³/h | qt: | 0.25 | m³/h
检测 流量点 | 序号 |  | 燃气表 读数 |  | 标准器 读数 |  | 示值 误差 | 平均示 值误差 |  | 偏移 | 备注
|  |  | （ L ） |  | （ L ） |  | （ % ） | （ % ） |  | （ % ）
qmax | 1 |  | 0 |  | 0 |  | #DIV/0! | #DIV/0! |  | / | 流体扰动： 参比条件
| 2 |  | 0 |  | 0 |  | #DIV/0!
0.4qmax | 1 |  | 0 |  | 0 |  | #DIV/0! | #DIV/0! |  | /
| 2 |  | 0 |  | 0 |  | #DIV/0!
0.25qmax | 1 |  | 0 |  | 0 |  | #DIV/0! | #DIV/0! |  | /
| 2 |  | 0 |  | 0 |  | #DIV/0!
qmax | 1 |  | 0 |  | 0 |  | #DIV/0! | #DIV/0! |  | #DIV/0! | 流体扰动： 90°单弯头
| 2 |  | 0 |  | 0 |  | #DIV/0!
0.4qmax | 1 |  | 0 |  | 0 |  | #DIV/0! | #DIV/0! |  | #DIV/0!
| 2 |  | 0 |  | 0 |  | #DIV/0!
0.25qmax | 1 |  | 0 |  | 0 |  | #DIV/0! | #DIV/0! |  | #DIV/0!
| 2 |  | 0 |  | 0 |  | #DIV/0!
试验员： |  |  |  |  | 核验员： |  |  | 测量日期： | 2025.11.28 09:00～2025.11.28 16:00
第 页/共 页
文件编号：JDJ/E70T029.1/0-2017
上海市计量测试技术研究院
燃气表测量记录单
[7 empty] | 证书编号： |  | 2026E70-40-000007
送检单位： | 上海真兰仪表科技股份有限公司 | [5 empty] | 样品名称： |  | 超声波燃气表
制造单位： | 上海真兰仪表科技股份有限公司 | [5 empty] | 型号： |  | UWG4A LP Z2-NB
出厂编号： | 2582928139 |  |  |  | 测量介质： |  | 空气 | 温度： | (18~22)℃ | 湿度： | (54~72)%RH
大气压力： | (100~101)kPa |  |  |  | 流量范围： |  | (0.016~6)m³/h |  | 压力损失： | 139Pa
测量地点： | 张衡路1500号大力值楼101室 | [5 empty] | 技术依据： | JJF 2012-2022 |  | 密封性： | 符合要求
标准器编号： | 2816、2006-10-002、712455、712456、712457
其它： | qmax: |  | 6 | m³/h | qmin: |  | 0.016 | m³/h | qt: | 0.25 | m³/h
耐久性运行参数 |  |  | 运行流量（m³/h） |  |  |  | 运行时间（h） |  | 初始值（m³） |  | 终止值（m³）
|  |  | 6 |  |  |  | 2000 |  | 511.7974 |  | 12561.0808
耐久性复测数据：
检测 流量点 | 序号 |  | 燃气表 读数 |  | 标准器 读数 |  | 示值 误差 | 平均示 值误差 |  | 耐久性后误差偏离
|  |  | （ L ） |  | （ L ） |  | （ % ） | （ % ）
qmax | 1 |  | 100 |  | 99.3948 |  | 0.60888 | 0.63527 |  | 0.05866%
| 2 |  | 100 |  | 99.3327 |  | 0.67181
| 3 |  | 100 |  | 99.3788 |  | 0.62512
0.7qmax | 1 |  | 70 |  | 69.8059 |  | 0.27798 | 0.25586 |  | 0.05106%
| 2 |  | 70 |  | 69.894 |  | 0.1517
| 3 |  | 70 |  | 69.7643 |  | 0.3379
0.4qmax | 1 |  | 40 |  | 40.0535 |  | -0.13362 | -0.099041 |  | 0.0353%
| 2 |  | 40 |  | 40.0224 |  | -0.055944
| 3 |  | 40 |  | 40.0431 |  | -0.10756
0.2qmax | 1 |  | 20 |  | 19.9182 |  | 0.41083 | 0.33226 |  | 0.05911%
| 2 |  | 20 |  | 19.9339 |  | 0.33155
| 3 |  | 20 |  | 19.9492 |  | 0.2544
qt | 1 |  | 20 |  | 19.9103 |  | 0.45067 | 0.33384 |  | 0.2419%
| 2 |  | 20 |  | 19.9367 |  | 0.31766
| 3 |  | 20 |  | 19.9535 |  | 0.23319
10qmin | 1 |  | 20 |  | 19.8835 |  | 0.58581 | 0.61618 |  | 0.2052%
| 2 |  | 20 |  | 19.8715 |  | 0.64655
5qmin | 1 |  | 10 |  | 10.0324 |  | -0.32295 | -0.24813 |  | 0.3265%
| 2 |  | 10 |  | 10.0174 |  | -0.1733
qmin | 1 |  | 10 |  | 10.0249 |  | -0.24798 | -0.15342 |  | 0.1536%
| 2 |  | 10 |  | 10.0059 |  | -0.058865
试验员： |  |  |  |  | 核验员： |  |  | 测量日期： | 2025.12.05 09:00～2026.03.24 16:00
第 页/共 页
文件编号：JDJ/E70T029.1/0-2017
上海市计量测试技术研究院
燃气表测量记录单
[7 empty] | 证书编号： |  | 2026E70-40-000007
送检单位： | 上海真兰仪表科技股份有限公司 | [5 empty] | 样品名称： |  | 超声波燃气表
制造单位： | 上海真兰仪表科技股份有限公司 | [5 empty] | 型号： |  | UWG4A LP Z2-NB
出厂编号： | 2582928139 |  |  |  | 测量介质： |  | 空气 | 温度： | (20~21)℃ | 湿度： | (52~54)%RH
大气压力： | (100~101)kPa |  |  |  | 流量范围： |  | (0.016~6)m³/h
测量地点： | 张衡路1500号大力值楼101室 | [5 empty] | 技术依据： | JJF 2012-2022
标准器编号： |  | 2816
其它： | qmax: |  | 6 | m³/h | qmin: |  | 0.016 | m³/h | qt: | 0.25 | m³/h
检测 流量点 | 序号 |  | 燃气表 读数 |  | 标准器 读数 |  | 示值 误差 | 平均示 值误差 |  | 偏移 | 备注
|  |  | （ L ） |  | （ L ） |  | （ % ） | （ % ） |  | （ % ）
qmax | 1 |  | 100 |  | 99.3948 |  | 0.60888 | 0.64035 |  | / | 机械环境： 振动跌落前
| 2 |  | 100 |  | 99.3327 |  | 0.67181
0.7qmax | 1 |  | 70 |  | 69.8059 |  | 0.27798 | 0.21484 |  | /
| 2 |  | 70 |  | 69.894 |  | 0.1517
0.4qmax | 1 |  | 40 |  | 40.0535 |  | -0.13362 | -0.094782 |  | /
| 2 |  | 40 |  | 40.0224 |  | -0.055944
0.2qmax | 1 |  | 20 |  | 19.9182 |  | 0.41083 | 0.37119 |  | /
| 2 |  | 20 |  | 19.9339 |  | 0.33155
qt | 1 |  | 20 |  | 19.9103 |  | 0.45067 | 0.38416 |  | /
| 2 |  | 20 |  | 19.9367 |  | 0.31766
qmin | 1 |  | 10 |  | 10.0249 |  | -0.24798 | -0.15342 |  | /
| 2 |  | 10 |  | 10.0059 |  | -0.058865
qmax | 1 |  | 0 |  | 0 |  | #DIV/0! | #DIV/0! |  | #DIV/0! | 机械环境： 振动跌落后
| 2 |  | 0 |  | 0 |  | #DIV/0!
0.7qmax | 1 |  | 0 |  | 0 |  | #DIV/0! | #DIV/0! |  | #DIV/0!
| 2 |  | 0 |  | 0 |  | #DIV/0!
0.4qmax | 1 |  | 0 |  | 0 |  | #DIV/0! | #DIV/0! |  | #DIV/0!
| 2 |  | 0 |  | 0 |  | #DIV/0!
0.2qmax | 1 |  | 0 |  | 0 |  | #DIV/0! | #DIV/0! |  | #DIV/0!
| 2 |  | 0 |  | 0 |  | #DIV/0!
qt | 1 |  | 0 |  | 0 |  | #DIV/0! | #DIV/0! |  | #DIV/0!
| 2 |  | 0 |  | 0 |  | #DIV/0!
qmin | 1 |  | 0 |  | 0 |  | #DIV/0! | #DIV/0! |  | #DIV/0!
| 2 |  | 0 |  | 0 |  | #DIV/0!
试验员： |  |  |  |  | 核验员： |  |  | 测量日期： | 2026.04.08 09:00～2026.04.08 12:00
第 页/共 页