## 降流量
测试点 | 次数 | 流量(m3/h) | 测试时间(s) | 湿度(%) | 标准器压力(kPa) | 标准器温度(℃) | 标准体积(L) | 被检表压力(kPa) | 被检表温度(℃) | 被检表体积(L) | 示值误差(%) | 平均误差(%) | 极差(%) | 压损(Pa)
qmax | 1 | 5.9513 | 60.1449 | 68.51 | 100.307 | 22.34 | 99.4279 | 100.537 | 21.49 | 100 | 0.58 | 0.58 | 0 | 166
0.7qmax | 1 | 4.175 | 60.3224 | 68.57 | 100.755 | 22.36 | 69.9577 | 100.836 | 21.46 | 70 | 0.06 | 0.06 | 0 | 88
0.4qmax | 1 | 2.4265 | 59.1857 | 68.71 | 101.058 | 22.36 | 39.8923 | 101.039 | 21.44 | 40 | 0.27 | 0.27 | 0 | 34
0.2qmax | 1 | 1.1818 | 60.8732 | 71.41 | 101.053 | 22.35 | 19.9826 | 100.989 | 20.97 | 20 | 0.09 | 0.09 | 0 | 10
0.1qmax | 1 | 0.25692 | 281.2564 | 68.93 | 101.195 | 22.33 | 20.0721 | 101.143 | 21.36 | 20 | -0.36 | -0.36 | 0 | 2
qmax | 1 | 5.9499 | 60.1804 | 69.05 | 100.282 | 22.3 | 99.4635 | 100.512 | 21.32 | 100 | 0.54 | 0.54 | 0 | 168
0.7qmax | 1 | 4.1743 | 60.3225 | 69.05 | 100.733 | 22.33 | 69.9455 | 100.814 | 21.31 | 70 | 0.08 | 0.08 | 0 | 88
0.4qmax | 1 | 2.426 | 59.4343 | 69 | 101.038 | 22.34 | 40.0527 | 101.017 | 21.3 | 40 | -0.13 | -0.13 | 0 | 34
0.2qmax | 1 | 1.1831 | 60.9087 | 68.85 | 101.166 | 22.34 | 20.0167 | 101.104 | 21.28 | 20 | -0.08 | -0.08 | 0 | 10
0.1qmax | 1 | 0.25688 | 281.3985 | 68.94 | 101.182 | 22.32 | 20.0792 | 101.13 | 21.26 | 20 | -0.39 | -0.39 | 0 | 2
qmax | 1 | 5.9495 | 60.0738 | 68.9 | 100.27 | 22.29 | 99.2803 | 100.5 | 21.22 | 100 | 0.72 | 0.72 | 0 | 166
0.7qmax | 1 | 4.1737 | 60.3226 | 68.89 | 100.715 | 22.33 | 69.936 | 100.794 | 21.22 | 70 | 0.09 | 0.09 | 0 | 88
0.4qmax | 1 | 2.4256 | 59.2567 | 68.89 | 101.012 | 22.33 | 39.9259 | 100.992 | 21.21 | 40 | 0.19 | 0.19 | 0 | 34
0.2qmax | 1 | 1.183 | 60.7844 | 68.91 | 101.147 | 22.33 | 19.9736 | 101.085 | 21.2 | 20 | 0.13 | 0.13 | 0 | 10
0.1qmax | 1 | 0.25682 | 281.3628 | 69.01 | 101.164 | 22.32 | 20.0723 | 101.112 | 21.17 | 20 | -0.36 | -0.36 | 0 | 2
10qmin | 1 | 0.16321 | 439.825 | 69.19 | 101.17 | 22.31 | 19.9404 | 101.107 | 21.13 | 20 | 0.3 | 0.3 | 0 | 1
5qmin | 1 | 0.082053 | 441.7078 | 69.5 | 101.161 | 22.31 | 10.0677 | 101.09 | 21.09 | 10 | -0.67 | -0.67 | 0 | 0
qmin | 1 | 0.015726 | 2285.186 | 71.1 | 101.132 | 22.35 | 9.9825 | 101.054 | 21.01 | 10 | 0.18 | 0.18 | 0 | 0

## 升流量
测试点 | 次数 | 流量(m3/h) | 测试时间(s) | 湿度(%) | 标准器压力(kPa) | 标准器温度(℃) | 标准体积(L) | 被检表压力(kPa) | 被检表温度(℃) | 被检表体积(L) | 示值误差(%) | 平均误差(%) | 极差(%) | 压损(Pa)
qmin | 1 | 0.015716 | 2287.175 | 71.81 | 101.065 | 22.34 | 9.9846 | 100.988 | 20.93 | 10 | 0.15 | 0.15 | 0 | 0
5qmin | 1 | 0.081892 | 442.3473 | 72.82 | 100.966 | 22.34 | 10.0625 | 100.896 | 20.87 | 10 | -0.62 | -0.62 | 0 | 0
10qmin | 1 | 0.16295 | 440.6598 | 72.68 | 101.008 | 22.31 | 19.9466 | 100.945 | 20.89 | 20 | 0.27 | 0.27 | 0 | 0
0.1qmax | 1 | 0.25639 | 281.9135 | 72.51 | 100.991 | 22.31 | 20.0774 | 100.94 | 20.88 | 20 | -0.39 | -0.39 | 0 | 1
0.2qmax | 1 | 1.1809 | 60.9264 | 72.39 | 100.971 | 22.32 | 19.9859 | 100.909 | 20.88 | 20 | 0.07 | 0.07 | 0 | 10
0.4qmax | 1 | 2.4216 | 59.3811 | 72.39 | 100.841 | 22.31 | 39.9443 | 100.819 | 20.88 | 40 | 0.14 | 0.14 | 0 | 34
0.7qmax | 1 | 4.167 | 60.4469 | 72.33 | 100.538 | 22.31 | 69.9681 | 100.616 | 20.89 | 70 | 0.05 | 0.05 | 0 | 88
qmax | 1 | 5.9403 | 60.1804 | 72.55 | 100.087 | 22.3 | 99.3019 | 100.316 | 20.89 | 100 | 0.7 | 0.7 | 0 | 166
0.1qmax | 1 | 0.25635 | 281.8069 | 73.17 | 100.979 | 22.32 | 20.0673 | 100.927 | 20.89 | 20 | -0.34 | -0.34 | 0 | 2
0.2qmax | 1 | 1.1808 | 60.8909 | 73.57 | 100.953 | 22.32 | 19.9722 | 100.89 | 20.89 | 20 | 0.14 | 0.14 | 0 | 10
0.4qmax | 1 | 2.4214 | 59.3811 | 73.73 | 100.818 | 22.32 | 39.9402 | 100.798 | 20.89 | 40 | 0.15 | 0.15 | 0 | 34
0.7qmax | 1 | 4.1666 | 60.5001 | 73.88 | 100.516 | 22.31 | 70.0228 | 100.597 | 20.9 | 70 | -0.03 | -0.03 | 0 | 88
qmax | 1 | 5.9395 | 60.3047 | 74.04 | 100.063 | 22.31 | 99.4943 | 100.293 | 20.91 | 100 | 0.51 | 0.51 | 0 | 166
0.1qmax | 1 | 0.25631 | 281.9668 | 74.22 | 100.959 | 22.33 | 20.0752 | 100.907 | 20.89 | 20 | -0.37 | -0.37 | 0 | 2
0.2qmax | 1 | 1.1807 | 60.9265 | 73.84 | 100.939 | 22.33 | 19.9816 | 100.875 | 20.88 | 20 | 0.09 | 0.09 | 0 | 10
0.4qmax | 1 | 2.4211 | 59.3811 | 73.79 | 100.806 | 22.33 | 39.9362 | 100.786 | 20.89 | 40 | 0.16 | 0.16 | 0 | 34
0.7qmax | 1 | 4.1663 | 60.429 | 73.53 | 100.505 | 22.32 | 69.935 | 100.586 | 20.89 | 70 | 0.09 | 0.09 | 0 | 87
qmax | 1 | 5.9392 | 60.1093 | 73.59 | 100.053 | 22.32 | 99.1666 | 100.282 | 20.9 | 100 | 0.84 | 0.84 | 0 | 165

## 重复性
测试点 | 次数 | 流量(m3/h) | 测试时间(s) | 湿度(%) | 标准器压力(kPa) | 标准器温度(℃) | 标准体积(L) | 被检表压力(kPa) | 被检表温度(℃) | 被检表体积(L) | 示值误差(%) | 平均误差(%) | 极差(%) | 压损(Pa)
qmax | 1 | 5.9009 | 60.5362 | 69.19 | 99.617 | 23.08 | 99.2281 | 100.433 | 21.37 | 100 | 0.78 | 0.76 | 0.13 | 170
| 2 | 5.9011 | 60.5183 | 69 | 99.616 | 23.09 | 99.201 | 100.431 | 21.38 | 100 | 0.81 |  |  | 169
| 3 | 5.9015 | 60.5895 | 68.95 | 99.617 | 23.09 | 99.3247 | 100.433 | 21.38 | 100 | 0.68 |  |  | 169
0.1qmax | 1 | 0.25587 | 282.5375 | 68.32 | 100.982 | 23.56 | 20.0811 | 100.976 | 22.43 | 20 | -0.4 | -0.4 | 0.02 | 2
| 2 | 0.25589 | 282.5197 | 67.94 | 100.987 | 23.53 | 20.0814 | 100.981 | 22.36 | 20 | -0.41 |  |  | 2
| 3 | 0.25588 | 282.4843 | 67.79 | 100.984 | 23.5 | 20.0787 | 100.977 | 22.29 | 20 | -0.39 |  |  | 2
qmin | 1 | 0.01568 | 2280.071 | 68.08 | 101.017 | 23.42 | 9.9312 | 100.981 | 22.01 | 10 | 0.69 | 0.63 | 0.11 | 2
| 2 | 0.015679 | 2512.48 | 68.4 | 100.996 | 23.3 | 9.9423 | 100.96 | 21.65 | 10 | 0.58 |  |  | 1
| 3 | 0.01568 | 2280.071 | 68.08 | 101.017 | 23.42 | 9.9376 | 100.981 | 22.01 | 10 | 0.63 |  |  | 1

## 用户模式
编号 | 起始值 | 终点值 | 表体积 | 标准流量 | 初始时间 | 结束时间 | 时间差 | 时间(时） | 误差(%) | 分 | 秒
140 | 6.7148 | 7.7402 | 1.0254 | 5.9019 | 11:18 | 11:28 | 0:10 | 0.1725 | 0.71922 | 10 | 21

## 温度适应性
高温
编号：
流量点 | 燃气表读数 | 标准器读数 | 压力 | 温度 | Vref | 误差
qmax |  |  | 101.745 | 39.95 | 0 | #DIV/0!
|  |  | 101.74 | 39.95 | 0 | #DIV/0!
0.7qmax |  |  | 101.976 | 39.96 | 0 | #DIV/0!
|  |  | 101.976 | 39.94 | 0 | #DIV/0!
0.2qmax |  |  | 102.218 | 39.88 | 0 | #DIV/0!
|  |  | 102.21 | 40 | 0 | #DIV/0!
低温
编号：
流量点 | 燃气表读数 | 标准器读数 | 压力 | 温度 | Vref | 误差
qmax |  |  | 101.707 | -8.84 | 0 | #DIV/0!
|  |  | 101.707 | -8.87 | 0 | #DIV/0!
0.7qmax |  |  | 101.833 | -8.9 | 0 | #DIV/0!
|  |  | 101.828 | -8.92 | 0 | #DIV/0!
0.2qmax |  |  | 101.969 | -8.94 | 0 | #DIV/0!
|  |  | 101.965 | -8.95 | 0 | #DIV/0!

## 环适复测
测试点 | 次数 | 流量(m3/h) | 测试时间(s) | 湿度(%) | 标准器压力(kPa) | 标准器温度(℃) | 标准体积(L) | 被检表压力(kPa) | 被检表温度(℃) | 被检表体积(L) | 示值误差(%) | 平均误差(%) | 极差(%) | 压损(Pa)
qmax | 1 | 6.0105 | 59.4166 | 68.63 | 101.041 | 20.77 | 99.2006 | 101.285 | 20.57 | 100 | 0.81 | 0.81 | 0 | 166
0.2qmax | 1 | 1.1926 | 60.3403 | 69.15 | 101.736 | 20.8 | 19.9892 | 101.681 | 20.57 | 20 | 0.05 | 0.05 | 0 | 12
qmin | 1 | 0.01586 | 2267.086 | 63.56 | 101.739 | 20.83 | 9.9877 | 101.669 | 20.51 | 10 | 0.12 | 0.12 | 0 | 2
qmax | 1 | 6.0048 | 59.4167 | 67.24 | 100.968 | 20.87 | 99.1066 | 101.212 | 20.47 | 100 | 0.9 | 0.9 | 0 | 167
0.2qmax | 1 | 1.1915 | 60.287 | 67.88 | 101.667 | 20.92 | 19.9529 | 101.613 | 20.48 | 20 | 0.24 | 0.24 | 0 | 12
qmin | 1 | 0.015844 | 2272.201 | 63.55 | 101.671 | 20.98 | 10.0004 | 101.601 | 20.47 | 10 | 0 | 0 | 0 | 2

## 流体扰动
测试点 | 次数 | 流量(m3/h) | 测试时间(s) | 湿度(%) | 标准器压力(kPa) | 标准器温度(℃) | 标准体积(L) | 被检表压力(kPa) | 被检表温度(℃) | 被检表体积(L) | 示值误差(%) | 平均误差(%) | 极差(%) | 压损(Pa)
qmax | 1 | [13 empty] | 前
0.4qmax | 1
0.25qmax | 1
qmax | 1
0.4qmax | 1
0.25qmax | 1
qmax | 1 | [13 empty] | 后
0.4qmax | 1
0.25qmax | 1
qmax | 1
0.4qmax | 1
0.25qmax | 1

## 耐久性复测
测试点 | 次数 | 流量(m3/h) | 测试时间(s) | 湿度(%) | 标准器压力(kPa) | 标准器温度(℃) | 标准体积(L) | 被检表压力(kPa) | 被检表温度(℃) | 被检表体积(L) | 示值误差(%) | 平均误差(%) | 极差(%) | 压损(Pa)
qmax | 1 | 5.9796 | 59.701 | 76.93 | 100.294 | 19.27 | 99.1625 | 100.5 | 20.11 | 100 | 0.84 | 0.84 | 0 | 167
0.7qmax | 1 | 4.2032 | 59.8432 | 76.2 | 100.946 | 19.31 | 69.8701 | 101.007 | 20.12 | 70 | 0.19 | 0.19 | 0 | 89
0.4qmax | 1 | 2.4459 | 58.7774 | 75.41 | 101.389 | 19.33 | 39.934 | 101.356 | 20.12 | 40 | 0.17 | 0.17 | 0 | 34
0.2qmax | 1 | 1.1933 | 60.1984 | 74.31 | 101.568 | 19.33 | 19.954 | 101.494 | 20.13 | 20 | 0.23 | 0.23 | 0 | 10
0.1qmax | 1 | 0.25934 | 278.0245 | 71.47 | 101.603 | 19.35 | 20.0285 | 101.54 | 20.13 | 20 | -0.14 | -0.14 | 0 | 2
qmax | 1 | 5.9776 | 59.7721 | 69.84 | 100.281 | 19.35 | 99.248 | 100.487 | 20.16 | 100 | 0.76 | 0.76 | 0 | 166
0.7qmax | 1 | 4.2022 | 59.8432 | 69.11 | 100.943 | 19.4 | 69.8543 | 101.005 | 20.18 | 70 | 0.21 | 0.21 | 0 | 88
0.4qmax | 1 | 2.4454 | 58.7773 | 68.53 | 101.388 | 19.43 | 39.9267 | 101.355 | 20.18 | 40 | 0.18 | 0.18 | 0 | 34
0.2qmax | 1 | 1.1931 | 60.2694 | 67.8 | 101.577 | 19.44 | 19.9751 | 101.504 | 20.18 | 20 | 0.12 | 0.12 | 0 | 10
0.1qmax | 1 | 0.2593 | 278.2199 | 65.83 | 101.629 | 19.46 | 20.0395 | 101.567 | 20.18 | 20 | -0.2 | -0.2 | 0 | 2
qmax | 1 | 5.9768 | 59.7366 | 64.64 | 100.298 | 19.46 | 99.1755 | 100.501 | 20.19 | 100 | 0.83 | 0.83 | 0 | 168
0.7qmax | 1 | 4.2019 | 59.8965 | 64.27 | 100.962 | 19.52 | 69.9114 | 101.025 | 20.21 | 70 | 0.13 | 0.13 | 0 | 88
0.4qmax | 1 | 2.4452 | 58.8483 | 63.91 | 101.408 | 19.54 | 39.9714 | 101.374 | 20.21 | 40 | 0.07 | 0.07 | 0 | 34
0.2qmax | 1 | 1.193 | 60.2695 | 63.44 | 101.597 | 19.55 | 19.9732 | 101.523 | 20.21 | 20 | 0.13 | 0.13 | 0 | 10
0.1qmax | 1 | 0.25925 | 278.5751 | 62.09 | 101.646 | 19.58 | 20.0613 | 101.584 | 20.21 | 20 | -0.31 | -0.31 | 0 | 1
10qmin | 1 | 0.16475 | 434.7996 | 60.8 | 101.667 | 19.64 | 19.8985 | 101.594 | 20.21 | 20 | 0.51 | 0.51 | 0 | 0
5qmin | 1 | 0.082819 | 436.5048 | 59.52 | 101.667 | 19.72 | 10.0419 | 101.586 | 20.23 | 10 | -0.42 | -0.42 | 0 | 0
qmin | 1 | 0.015869 | 2260.467 | 70.5 | 101.611 | 19.96 | 9.964 | 101.523 | 20.25 | 10 | 0.36 | 0.36 | 0 | 0
10qmin | 1 | 0.16451 | 435.8653 | 68.89 | 101.584 | 20.15 | 19.9182 | 101.511 | 20.32 | 20 | 0.41 | 0.41 | 0 | 0
5qmin | 1 | 0.082695 | 437.0199 | 65.54 | 101.583 | 20.21 | 10.0388 | 101.502 | 20.33 | 10 | -0.39 | -0.39 | 0 | 0
qmin | 1 | 0.015845 | 2267.43 | 60.92 | 101.577 | 20.4 | 9.98 | 101.49 | 20.34 | 10 | 0.2 | 0.2 | 0 | 0

## 振动跌落后
测试点 | 次数 | 流量(m3/h) | 测试时间(s) | 湿度(%) | 标准器压力(kPa) | 标准器温度(℃) | 标准体积(L) | 被检表压力(kPa) | 被检表温度(℃) | 被检表体积(L) | 示值误差(%) | 平均误差(%) | 极差(%) | 压损(Pa)
qmax | 1
0.7qmax | 1
0.4qmax | 1
0.2qmax | 1
0.1qmax | 1
qmin | 1
qmax | 1
0.7qmax | 1
0.4qmax | 1
0.2qmax | 1
0.1qmax | 1
qmin | 1

## 打印页
文件编号：JDJ/E70T029.1/0-2017
上海市计量测试技术研究院
燃气表测量记录单
[7 empty] | 证书编号： |  | 2026E70-40-000007
送检单位： | 上海真兰仪表科技股份有限公司 | [5 empty] | 样品名称： |  | 超声波燃气表
制造单位： | 上海真兰仪表科技股份有限公司 | [5 empty] | 型号： |  | UWG4A LP Z2-NB
出厂编号： | 2582928140 |  |  |  | 测量介质： |  | 空气 | 温度： | (20~21)℃ | 湿度： | (62~64)%RH
大气压力： | (100~101)kPa |  |  |  | 流量范围： |  | (0.016~6)m³/h |  | 压力损失： | 126Pa
测量地点： | 张衡路1500号大力值楼101室 | [5 empty] | 技术依据： | JJF 2012-2022
标准器编号： | 2816、2006-10-002、712455、712456、712457
外观： | 符合要求 |  |  |  | 密封性： |  | 符合要求 |  | 加权平均误差(±0.6%)： |  | 0.1776%
其它： | qmax: |  | 6 | m³/h | qmin: |  | 0.016 | m³/h | qt: | 0.25 | m³/h
检测 流量点 | 序号 |  | 燃气表 读数 |  | 标准器 读数 |  | 示值 误差 | 平均示 值误差 | 复现性误差≤0.5% | 误差曲线
[10 empty] | 同号时误差绝对值≤1% | 误差曲线落差
|  |  | （ L ） |  | （ L ） |  | （ % ） | （ % ）
qmax | 1 | 降 流 量 | 100 |  | 99.4279 |  | 0.57539 | 0.64858 | 0.1285% | /(异号) | 1.017%
| 2 |  | 100 |  | 99.4635 |  | 0.53938
| 3 |  | 100 |  | 99.2803 |  | 0.72493
| 4 | 升 流 量 | 100 |  | 99.3019 |  | 0.70302
| 5 |  | 100 |  | 99.4943 |  | 0.5083
| 6 |  | 100 |  | 99.1666 |  | 0.84043
0.7qmax | 1 | 降 流 量 | 70 |  | 69.9577 |  | 0.060465 | 0.05599 | 0.04704% | /(异号)
| 2 |  | 70 |  | 69.9455 |  | 0.077875
| 3 |  | 70 |  | 69.936 |  | 0.091541
| 4 | 升 流 量 | 70 |  | 69.9681 |  | 0.045621
| 5 |  | 70 |  | 70.0228 |  | -0.032489
| 6 |  | 70 |  | 69.935 |  | 0.092929
0.4qmax | 1 | 降 流 量 | 40 |  | 39.8923 |  | 0.26988 | 0.12882 | 0.1359% | /(异号)
| 2 |  | 40 |  | 40.0527 |  | -0.13153
| 3 |  | 40 |  | 39.9259 |  | 0.18562
| 4 | 升 流 量 | 40 |  | 39.9443 |  | 0.13954
| 5 |  | 40 |  | 39.9402 |  | 0.14965
| 6 |  | 40 |  | 39.9362 |  | 0.15975
0.2qmax | 1 | 降 流 量 | 20 |  | 19.9826 |  | 0.086875 | 0.072891 | 0.08105% | /(异号)
| 2 |  | 20 |  | 20.0167 |  | -0.083281
| 3 |  | 20 |  | 19.9736 |  | 0.13202
| 4 | 升 流 量 | 20 |  | 19.9859 |  | 0.0707
| 5 |  | 20 |  | 19.9722 |  | 0.13919
| 6 |  | 20 |  | 19.9816 |  | 0.091834
qt | 1 | 降 流 量 | 20 |  | 20.0721 |  | -0.35906 | -0.36819 | 0.02116% | /(异号)
| 2 |  | 20 |  | 20.0792 |  | -0.39424
| 3 |  | 20 |  | 20.0723 |  | -0.36015
| 4 | 升 流 量 | 20 |  | 20.0774 |  | -0.38551
| 5 |  | 20 |  | 20.0673 |  | -0.33547
| 6 |  | 20 |  | 20.0752 |  | -0.37469
10qmin | 1 | 降 | 20 |  | 19.9405 |  | 0.29839 | 0.28305 | / | / | 0.9298%
| 2 | 升 | 20 |  | 19.9466 |  | 0.26771
5qmin | 1 | 降 | 10 |  | 10.0677 |  | -0.67245 | -0.64678 | / | /
| 2 | 升 | 10 |  | 10.0625 |  | -0.62112
qmin | 1 | 降 | 10 |  | 9.9825 |  | 0.17521 | 0.16497 | / | /
| 2 | 升 | 10 |  | 9.9846 |  | 0.15474
试验员： |  |  |  |  | 核验员： |  |  | 测量日期： | 2025.09.23 09:00～2025.09.23 16:00
第 页/共 页
文件编号：JDJ/E70T029.1/0-2017
上海市计量测试技术研究院
燃气表测量记录单
[7 empty] | 证书编号： |  | 2026E70-40-000007
送检单位： | 上海真兰仪表科技股份有限公司 | [5 empty] | 样品名称： |  | 超声波燃气表
制造单位： | 上海真兰仪表科技股份有限公司 | [5 empty] | 型号： |  | UWG4A LP Z2-NB
出厂编号： | 2582928140 |  |  |  | 测量介质： |  | 空气 | 温度： | (20~21)℃ | 湿度： | (62~64)%RH
大气压力： | (100~101)kPa |  |  |  | 流量范围： |  | (0.016~6)m³/h
测量地点： | 张衡路1500号大力值楼101室 | [5 empty] | 技术依据： | JJF 2012-2022
标准器编号： | 2816
其它： | qmax: |  | 6 | m³/h | qmin: |  | 0.016 | m³/h | qt: | 0.25 | m³/h
检测 流量点 | 序号 |  | 燃气表 读数 |  | 标准器 读数 |  | 示值 误差 | 平均示 值误差 | 重复性 误差 | 备注
|  |  | （ L ） |  | （ L ） |  | （ % ） | （ % ） | （ % ）
qmax | 1 |  | 100 |  | 99.2281 |  | 0.77794 | 0.75442 | 0.12545 | 重复性
| 2 |  | 100 |  | 99.201 |  | 0.80539
| 3 |  | 100 |  | 99.3247 |  | 0.67994
qt | 1 |  | 20 |  | 20.0811 |  | -0.40396 | -0.40054 | 0.013343
| 2 |  | 20 |  | 20.0814 |  | -0.4055
| 3 |  | 20 |  | 20.0787 |  | -0.39216
qmin | 1 |  | 10 |  | 9.9312 |  | 0.69292 | 0.63386 | 0.11249
| 2 |  | 10 |  | 9.9423 |  | 0.58043
| 3 |  | 10 |  | 9.9376 |  | 0.62823
检测 流量点 |  | 用户模式误差 |  |  |  | 检测模式误差 |  |  | 偏差 | 备注
|  | （ % ） |  |  |  | （ % ） |  |  | （ % ）
qmax |  | 0.71922 |  |  |  | 0.64858 |  |  | 0.070647 | 不同工作模式的误差偏差
试验员： |  |  |  |  | 核验员： |  |  | 测量日期： | 2025.09.29 09:00～2025.09.29 16:00
第 页/共 页
文件编号：JDJ/E70T029.1/0-2017
上海市计量测试技术研究院
燃气表测量记录单
[7 empty] | 证书编号： |  | 2026E70-40-000007
送检单位： | 上海真兰仪表科技股份有限公司 | [5 empty] | 样品名称： |  | 超声波燃气表
制造单位： | 上海真兰仪表科技股份有限公司 | [5 empty] | 型号： |  | UWG4A LP Z2-NB
出厂编号： | 2582928140 |  |  |  | 测量介质： |  | 空气 | 温度： | (20~21)℃ | 湿度： | (60~62)%RH
大气压力： | (100~101)kPa |  |  |  | 流量范围： |  | (0.016~6)m³/h
测量地点： | 张衡路1500号大力值楼101室 | [5 empty] | 技术依据： | JJF 2012-2022
标准器编号： |  | 140301、202104-2
其它： | qmax: |  | 6 | m³/h | qmin: |  | 0.016 | m³/h | qt: | 0.25 | m³/h
检测 流量点 | 序号 |  | 燃气表 读数 |  | 标准器 读数 |  | 示值 误差 | 平均示 值误差 |  | 备注
|  |  | （ L ） |  | （ L ） |  | （ % ） | （ % ）
qmax | 1 |  | 300 |  | 297.2196 |  | 0.93547 | 0.93479 |  | 温度适应性：20℃
| 2 |  | 300 |  | 297.2236 |  | 0.93411
0.7qmax | 1 |  | 200 |  | 200.0877 |  | -0.043831 | -0.046004
| 2 |  | 200 |  | 200.0964 |  | -0.048177
0.2qmax | 1 |  | 75 |  | 74.9221 |  | 0.10397 | 0.10551
| 2 |  | 75 |  | 74.9198 |  | 0.10705
qmax | 1 |  | 0 |  | 0 |  | #DIV/0! | #DIV/0! |  | 温度适应性：高温（40℃）
| 2 |  | 0 |  | 0 |  | #DIV/0!
0.7qmax | 1 |  | 0 |  | 0 |  | #DIV/0! | #DIV/0!
| 2 |  | 0 |  | 0 |  | #DIV/0!
0.2qmax | 1 |  | 0 |  | 0 |  | #DIV/0! | #DIV/0!
| 2 |  | 0 |  | 0 |  | #DIV/0!
qmax | 1 |  | 0 |  | 0 |  | #DIV/0! | #DIV/0! |  | 温度适应性：低温（-10℃）
| 2 |  | 0 |  | 0 |  | #DIV/0!
0.7qmax | 1 |  | 0 |  | 0 |  | #DIV/0! | #DIV/0!
| 2 |  | 0 |  | 0 |  | #DIV/0!
0.2qmax | 1 |  | 0 |  | 0 |  | #DIV/0! | #DIV/0!
| 2 |  | 0 |  | 0 |  | #DIV/0!
qmax | 1 |  | 300 |  | 297.3254 |  | 0.89955 | 0.89428 |  | 温度适应性：20℃
| 2 |  | 300 |  | 297.3565 |  | 0.889
0.7qmax | 1 |  | 200 |  | 200.0654 |  | -0.032689 | -0.036611
| 2 |  | 200 |  | 200.0811 |  | -0.040534
0.2qmax | 1 |  | 75 |  | 74.8833 |  | 0.15584 | 0.14822
| 2 |  | 75 |  | 74.8947 |  | 0.1406
试验员： |  |  |  |  | 核验员： |  |  | 测量日期： | 2025.10.31 09:00～2025.11.03 16:00
第 页/共 页
文件编号：JDJ/E70T029.1/0-2017
上海市计量测试技术研究院
燃气表测量记录单
[7 empty] | 证书编号： |  | 2026E70-40-000007
送检单位： | 上海真兰仪表科技股份有限公司 | [5 empty] | 样品名称： |  | 超声波燃气表
制造单位： | 上海真兰仪表科技股份有限公司 | [5 empty] | 型号： |  | UWG4A LP Z2-NB
出厂编号： | 2582928140 |  |  |  | 测量介质： |  | 空气 | 温度： | (20~21)℃ | 湿度： | (58~60)%RH
大气压力： | (100~101)kPa |  |  |  | 流量范围： |  | (0.016~6)m³/h
测量地点： | 张衡路1500号大力值楼101室 | [5 empty] | 技术依据： | JJF 2012-2022
标准器编号： |  | 2816
其它： | qmax: |  | 6 | m³/h | qmin: |  | 0.016 | m³/h | qt: | 0.25 | m³/h
检测 流量点 | 序号 |  | 燃气表 读数 |  | 标准器 读数 |  | 示值 误差 | 平均示 值误差 |  | 备注
|  |  | （ L ） |  | （ L ） |  | （ % ） | （ % ）
qmax | 1 |  | 100 |  | 99.2006 |  | 0.80581 | 0.85364 |  | 环境适应性复测
| 2 |  | 100 |  | 99.1066 |  | 0.90147
0.2qmax | 1 |  | 20 |  | 19.9892 |  | 0.054029 | 0.14497
| 2 |  | 20 |  | 19.9529 |  | 0.23591
qmin | 1 |  | 10 |  | 9.9877 |  | 0.12363 | 0.059916
| 2 |  | 10 |  | 10.0004 |  | -0.0037999
试验员： |  |  |  |  | 核验员： |  |  | 测量日期： | 2025.11.27 09:00～2025.11.27 16:00
第 页/共 页
文件编号：JDJ/E70T029.1/0-2017
上海市计量测试技术研究院
燃气表测量记录单
[7 empty] | 证书编号： |  | 2026E70-40-000007
送检单位： | 上海真兰仪表科技股份有限公司 | [5 empty] | 样品名称： |  | 超声波燃气表
制造单位： | 上海真兰仪表科技股份有限公司 | [5 empty] | 型号： |  | UWG4A LP Z2-NB
出厂编号： | 2582928140 |  |  |  | 测量介质： |  | 空气 | 温度： | (20~21)℃ | 湿度： | (50~52)%RH
大气压力： | (100~101)kPa |  |  |  | 流量范围： |  | (0.016~6)m³/h
测量地点： | 张衡路1500号大力值楼101室 | [5 empty] | 技术依据： | JJF 2012-2022
标准器编号： |  | 2816
其它： | qmax: |  | 6 | m³/h | qmin: |  | 0.016 | m³/h | qt: | 0.25 | m³/h
检测 流量点 | 序号 |  | 燃气表 读数 |  | 标准器 读数 |  | 示值 误差 | 平均示 值误差 |  | 偏移 | 备注
|  |  | （ L ） |  | （ L ） |  | （ % ） | （ % ） |  | （ % ）
qmax | 1 |  | 0 |  | 0 |  | #DIV/0! | #DIV/0! |  | / | 流体扰动： 参比条件
| 2 |  | 0 |  | 0 |  | #DIV/0!
0.4qmax | 1 |  | 0 |  | 0 |  | #DIV/0! | #DIV/0! |  | /
| 2 |  | 0 |  | 0 |  | #DIV/0!
0.25qmax | 1 |  | 0 |  | 0 |  | #DIV/0! | #DIV/0! |  | /
| 2 |  | 0 |  | 0 |  | #DIV/0!
qmax | 1 |  | 0 |  | 0 |  | #DIV/0! | #DIV/0! |  | #DIV/0! | 流体扰动： 90°单弯头
| 2 |  | 0 |  | 0 |  | #DIV/0!
0.4qmax | 1 |  | 0 |  | 0 |  | #DIV/0! | #DIV/0! |  | #DIV/0!
| 2 |  | 0 |  | 0 |  | #DIV/0!
0.25qmax | 1 |  | 0 |  | 0 |  | #DIV/0! | #DIV/0! |  | #DIV/0!
| 2 |  | 0 |  | 0 |  | #DIV/0!
试验员： |  |  |  |  | 核验员： |  |  | 测量日期： | 2025.11.28 09:00～2025.11.28 16:00
第 页/共 页
文件编号：JDJ/E70T029.1/0-2017
上海市计量测试技术研究院
燃气表测量记录单
[7 empty] | 证书编号： |  | 2026E70-40-000007
送检单位： | 上海真兰仪表科技股份有限公司 | [5 empty] | 样品名称： |  | 超声波燃气表
制造单位： | 上海真兰仪表科技股份有限公司 | [5 empty] | 型号： |  | UWG4A LP Z2-NB
出厂编号： | 2582928140 |  |  |  | 测量介质： |  | 空气 | 温度： | (18~22)℃ | 湿度： | (54~72)%RH
大气压力： | (100~101)kPa |  |  |  | 流量范围： |  | (0.016~6)m³/h |  | 压力损失： | 126Pa
测量地点： | 张衡路1500号大力值楼101室 | [5 empty] | 技术依据： | JJF 2012-2022 |  | 密封性： | 符合要求
标准器编号： | 2816、2006-10-002、712455、712456、712457
其它： | qmax: |  | 6 | m³/h | qmin: |  | 0.016 | m³/h | qt: | 0.25 | m³/h
耐久性运行参数 |  |  | 运行流量（m³/h） |  |  |  | 运行时间（h） |  | 初始值（m³） |  | 终止值（m³）
|  |  | 6 |  |  |  | 2000 |  | 519.9535 |  | 12580.6977
耐久性复测数据：
检测 流量点 | 序号 |  | 燃气表 读数 |  | 标准器 读数 |  | 示值 误差 | 平均示 值误差 |  | 耐久性后误差偏离
|  |  | （ L ） |  | （ L ） |  | （ % ） | （ % ）
qmax | 1 |  | 100 |  | 99.1625 |  | 0.84452 | 0.81118 |  | 0.1626%
| 2 |  | 100 |  | 99.248 |  | 0.75767
| 3 |  | 100 |  | 99.1755 |  | 0.83136
0.7qmax | 1 |  | 70 |  | 69.8701 |  | 0.18593 | 0.17373 |  | 0.1177%
| 2 |  | 70 |  | 69.8543 |  | 0.20852
| 3 |  | 70 |  | 69.9114 |  | 0.12673
0.4qmax | 1 |  | 40 |  | 39.934 |  | 0.16532 | 0.14016 |  | 0.01134%
| 2 |  | 40 |  | 39.9267 |  | 0.18371
| 3 |  | 40 |  | 39.9714 |  | 0.071451
0.2qmax | 1 |  | 20 |  | 19.954 |  | 0.23053 | 0.16304 |  | 0.09015%
| 2 |  | 20 |  | 19.9751 |  | 0.1245
| 3 |  | 20 |  | 19.9732 |  | 0.13408
qt | 1 |  | 20 |  | 20.0285 |  | -0.1423 | -0.21492 |  | 0.1533%
| 2 |  | 20 |  | 20.0395 |  | -0.19691
| 3 |  | 20 |  | 20.0613 |  | -0.30556
10qmin | 1 |  | 20 |  | 19.8985 |  | 0.51009 | 0.46049 |  | 0.1774%
| 2 |  | 20 |  | 19.9182 |  | 0.41088
5qmin | 1 |  | 10 |  | 10.0419 |  | -0.41765 | -0.40188 |  | 0.2449%
| 2 |  | 10 |  | 10.0388 |  | -0.3861
qmin | 1 |  | 10 |  | 9.964 |  | 0.36145 | 0.28094 |  | 0.116%
| 2 |  | 10 |  | 9.98 |  | 0.20042
试验员： |  |  |  |  | 核验员： |  |  | 测量日期： | 2025.12.05 09:00～2026.03.24 16:00
第 页/共 页
文件编号：JDJ/E70T029.1/0-2017
上海市计量测试技术研究院
燃气表测量记录单
[7 empty] | 证书编号： |  | 2026E70-40-000007
送检单位： | 上海真兰仪表科技股份有限公司 | [5 empty] | 样品名称： |  | 超声波燃气表
制造单位： | 上海真兰仪表科技股份有限公司 | [5 empty] | 型号： |  | UWG4A LP Z2-NB
出厂编号： | 2582928140 |  |  |  | 测量介质： |  | 空气 | 温度： | (20~21)℃ | 湿度： | (52~54)%RH
大气压力： | (100~101)kPa |  |  |  | 流量范围： |  | (0.016~6)m³/h
测量地点： | 张衡路1500号大力值楼101室 | [5 empty] | 技术依据： | JJF 2012-2022
标准器编号： |  | 2816
其它： | qmax: |  | 6 | m³/h | qmin: |  | 0.016 | m³/h | qt: | 0.25 | m³/h
检测 流量点 | 序号 |  | 燃气表 读数 |  | 标准器 读数 |  | 示值 误差 | 平均示 值误差 |  | 偏移 | 备注
|  |  | （ L ） |  | （ L ） |  | （ % ） | （ % ） |  | （ % ）
qmax | 1 |  | 100 |  | 99.1625 |  | 0.84452 | 0.80109 |  | / | 机械环境： 振动跌落前
| 2 |  | 100 |  | 99.248 |  | 0.75767
0.7qmax | 1 |  | 70 |  | 69.8701 |  | 0.18593 | 0.19723 |  | /
| 2 |  | 70 |  | 69.8543 |  | 0.20852
0.4qmax | 1 |  | 40 |  | 39.934 |  | 0.16532 | 0.17452 |  | /
| 2 |  | 40 |  | 39.9267 |  | 0.18371
0.2qmax | 1 |  | 20 |  | 19.954 |  | 0.23053 | 0.17752 |  | /
| 2 |  | 20 |  | 19.9751 |  | 0.1245
qt | 1 |  | 20 |  | 20.0285 |  | -0.1423 | -0.1696 |  | /
| 2 |  | 20 |  | 20.0395 |  | -0.19691
qmin | 1 |  | 10 |  | 9.964 |  | 0.36145 | 0.28094 |  | /
| 2 |  | 10 |  | 9.98 |  | 0.20042
qmax | 1 |  | 0 |  | 0 |  | #DIV/0! | #DIV/0! |  | #DIV/0! | 机械环境： 振动跌落后
| 2 |  | 0 |  | 0 |  | #DIV/0!
0.7qmax | 1 |  | 0 |  | 0 |  | #DIV/0! | #DIV/0! |  | #DIV/0!
| 2 |  | 0 |  | 0 |  | #DIV/0!
0.4qmax | 1 |  | 0 |  | 0 |  | #DIV/0! | #DIV/0! |  | #DIV/0!
| 2 |  | 0 |  | 0 |  | #DIV/0!
0.2qmax | 1 |  | 0 |  | 0 |  | #DIV/0! | #DIV/0! |  | #DIV/0!
| 2 |  | 0 |  | 0 |  | #DIV/0!
qt | 1 |  | 0 |  | 0 |  | #DIV/0! | #DIV/0! |  | #DIV/0!
| 2 |  | 0 |  | 0 |  | #DIV/0!
qmin | 1 |  | 0 |  | 0 |  | #DIV/0! | #DIV/0! |  | #DIV/0!
| 2 |  | 0 |  | 0 |  | #DIV/0!
试验员： |  |  |  |  | 核验员： |  |  | 测量日期： | 2026.04.08 09:00～2026.04.08 12:00
第 页/共 页